## Orç
PREFEITURA MUNICIPAL DE PIRAÍ
Secretaria Municipal de Obras e Urbanismo |  |  |  | Orç : 009/24
Obra: Implantação de Eficiência Energética no Parque de Iluminação Pública das Referidas Localidades abaixo |  |  |  | Data: 05/01/2024
Local: Varjão, Jaqueira, e Sossego II - PIRAÍ - RJ |  |  |  | Preparado: SMOU
|  | PLANILHA ORÇAMENTÁRIA |  | Prazo: 30 Dias
CÓDIGO EMOP / SICRO | ITEM | DISCRIMINAÇÃO DOS SERVIÇOS | UNID | QUANT | PREÇO S/ BDI | BDI 28,82% | PREÇO C/ BDI | PREÇO TOTAL
| 01.0 | VARJÃO | [5 empty] | 731200.66
IP49.05.0500(/) | 01.1 | Luminaria a led, LEDRJ-03, corpo em aluminio injetado/extrudado, para instalacao em ponta de braco/nucleo, potencia maxima de 80 a 85 W, fluxo minimo 6000 lm, temperatura de cor 4000/5500 K, IP 66, IK 08, resistente a UV, tensao de 100/240 V, eficiencia minima 90,6 lm/W, IRC maior ou igual a 70, temperatura de operacao de -20/75o C. ESPECIFICACAO: EM-RI | UN | 407 | 1058.2 | 10% | 1164.02 | 473756.14
18.260.0045-A | 01.2 | BRACO PARA ILUMINACAO DE RUAS, EM TUBO DE ACO GALVANIZADO COM DIAMETRO DE = 48,2MM, PARA FIXACAO EM POSTE OU PAREDE, PROJECAO HORIZONTAL = 2500MM, PROJECAO VERTICAL = 1660MM. FORNECIMENTO E COLOCACAO | UN | 407 | 375.81 | 28.82% | 484.12 | 197036.84
21.050.0062-A | 01.3 | CINTA CIRCULAR DE ACO GALVANIZADO COM PARAFUSOS, DE APROXIMADAMENTE 240MM. FORNECIMENTO | UN | 407 | 61.59 | 28.82% | 79.34 | 32291.38
15.008.0085-A | 01.4 | CABO DE COBRE FLEXIVEL COM ISOLAMENTO TERMOPLASTICO, COMPREENDENDO: PREPARO, CORTE E ENFIACAO EM ELETRODUTOS, NA BITOLA DE 2,5MM2, 450/750V. FORNECIMENTO E COLOCACAO | UN | 2442 | 3.5 | 28.82% | 4.51 | 11013.42
EQ04.10.0020(/) | 01.5 | Caminhao carroceria fixa, capacidade de 3,50 t, equipado com cesto aereo, isolado para 69 Kv, altura de operacao de 9,00m, giro de 360o, alcance lateral operacional minimo de 5m, dotado de sistema de seguranca e emergencia acoplado a carroceria do caminhao, com motorista operador, materiais de operacao e manutencao, sinalizador visual rotativo amar | H | 108 | 143.96 | 10% | 158.36 | 17102.88
| 02.0 | JAQUEIRA | [5 empty] | 142409.3
IP49.05.0500(/) | 02.1 | Luminaria a led, LEDRJ-03, corpo em aluminio injetado/extrudado, para instalacao em ponta de braco/nucleo, potencia maxima de 80 a 85 W, fluxo minimo 6000 lm, temperatura de cor 4000/5500 K, IP 66, IK 08, resistente a UV, tensao de 100/240 V, eficiencia minima 90,6 lm/W, IRC maior ou igual a 70, temperatura de operacao de -20/75o C. ESPECIFICACAO: EM-RI | UN | 79 | 1058.2 | 10% | 1164.02 | 91957.58
18.260.0045-A | 02.2 | BRACO PARA ILUMINACAO DE RUAS, EM TUBO DE ACO GALVANIZADO COM DIAMETRO DE = 48,2MM, PARA FIXACAO EM POSTE OU PAREDE, PROJECAO HORIZONTAL = 2500MM, PROJECAO VERTICAL = 1660MM. FORNECIMENTO E COLOCACAO | UN | 79 | 375.81 | 28.82% | 484.12 | 38245.48
21.050.0062-A | 02.3 | CINTA CIRCULAR DE ACO GALVANIZADO COM PARAFUSOS, DE APROXIMADAMENTE 240MM. FORNECIMENTO | UN | 79 | 61.59 | 28.82% | 79.34 | 6267.86
15.008.0085-A | 02.4 | CABO DE COBRE FLEXIVEL COM ISOLAMENTO TERMOPLASTICO, COMPREENDENDO: PREPARO, CORTE E ENFIACAO EM ELETRODUTOS, NA BITOLA DE 2,5MM2, 450/750V. FORNECIMENTO E COLOCACAO | UN | 474 | 3.5 | 28.82% | 4.51 | 2137.74
EQ04.10.0020(/) | 02.5 | Caminhao carroceria fixa, capacidade de 3,50 t, equipado com cesto aereo, isolado para 69 Kv, altura de operacao de 9,00m, giro de 360o, alcance lateral operacional minimo de 5m, dotado de sistema de seguranca e emergencia acoplado a carroceria do caminhao, com motorista operador, materiais de operacao e manutencao, sinalizador visual rotativo amar | H | 24 | 143.96 | 10% | 158.36 | 3800.64
| 03.0 | SOSSEGO II | [5 empty] | 204768.36
IP49.05.0500(/) | 03.1 | Luminaria a led, LEDRJ-03, corpo em aluminio injetado/extrudado, para instalacao em ponta de braco/nucleo, potencia maxima de 80 a 85 W, fluxo minimo 6000 lm, temperatura de cor 4000/5500 K, IP 66, IK 08, resistente a UV, tensao de 100/240 V, eficiencia minima 90,6 lm/W, IRC maior ou igual a 70, temperatura de operacao de -20/75o C. ESPECIFICACAO: EM-RI | UN | 114 | 1058.2 | 10% | 1164.02 | 132698.28
18.260.0045-A | 03.2 | BRACO PARA ILUMINACAO DE RUAS, EM TUBO DE ACO GALVANIZADO COM DIAMETRO DE = 48,2MM, PARA FIXACAO EM POSTE OU PAREDE, PROJECAO HORIZONTAL = 2500MM, PROJECAO VERTICAL = 1660MM. FORNECIMENTO E COLOCACAO | UN | 114 | 375.81 | 28.82% | 484.12 | 55189.68
21.050.0062-A | 03.3 | CINTA CIRCULAR DE ACO GALVANIZADO COM PARAFUSOS, DE APROXIMADAMENTE 240MM. FORNECIMENTO | UN | 114 | 61.59 | 28.82% | 79.34 | 9044.76
15.008.0085-A | 03.4 | CABO DE COBRE FLEXIVEL COM ISOLAMENTO TERMOPLASTICO, COMPREENDENDO: PREPARO, CORTE E ENFIACAO EM ELETRODUTOS, NA BITOLA DE 2,5MM2, 450/750V. FORNECIMENTO E COLOCACAO | UN | 684 | 3.5 | 28.82% | 4.51 | 3084.84
EQ04.10.0020(/) | 03.5 | Caminhao carroceria fixa, capacidade de 3,50 t, equipado com cesto aereo, isolado para 69 Kv, altura de operacao de 9,00m, giro de 360o, alcance lateral operacional minimo de 5m, dotado de sistema de seguranca e emergencia acoplado a carroceria do caminhao, com motorista operador, materiais de operacao e manutencao, sinalizador visual rotativo amar | H | 30 | 143.96 | 10% | 158.36 | 4750.8
|  | TOTAL GERAL | [5 empty] | 1078378.32
Notas:
1- Este orçamento foi baseado no sistema de custos unitários da EMOP-RJ, 13ª edição Preços referentes a Novembro 2023
2- Os itens que possuem códigos genéricos, foram considerados preços de mercado
3- Fórmulas na coluna Preço Total, para a linha 10 por, exemplo: = arred(soma(E10*H10);2) é o modo como são definidos os centavos, método a ser aplicado pelo Licitante em sua planilha.
4- Em caso de divergencia de informação entre o projeto e a planilha de orçamento, prevalecerão as especificações do projeto.
5- Ficará por conta do contratado os projetos complementares necessários para execução da obra
6- Os preços contidos nesta planilha estão com BDI de 28,82%

## cron
PREFEITURA MUNICIPAL DE PIRAÍ
Secretaria Municipal de Obras e Urbanismo
Obra: Implantação de Eficiência Energética no Parque de Iluminação Pública das Referidas Localidades abaixo |  | Orç 009/24
Local: Varjão, Jaqueira, e Sossego II - PIRAÍ - RJ |  | Data: 05/01/2024
CRONOGRAMA FÍSICO FINANCEIRO
ITEM | DISCRIMINAÇÃO | DIAS
|  | 15 | 30
01.0 | VARJÃO | 731200.66 |  | 731200.66 | 67.81%
02.0 | JAQUEIRA |  | 142409.3 | 142409.3 | 13.21%
03.0 | SOSSEGO II |  | 204768.36 | 204768.36 | 18.99%
| TOTAL | 731200.66 | 347177.66 | 1078378.32 | 68%
| % | 67.81% | 32.19%
| TOTAL ACUMULADO | 731200.66 | 1078378.32
| % ACUMULADO | 67.81% | 100%

## Orç 1
PREFEITURA MUNICIPAL DE PIRAÍ
Secretaria Municipal de Obras e Urbanismo |  |  |  | Orç : 113/23
Obra: Implantação de Eficiência Energética |  |  |  | Data: 21/07/2023
Local: Arrozal, Varjão, Jaqueira, Vale Verde, Rosa Machado, Sossego II, Ponte das Laranjeiras, Enseada das Garças, Santanésia e Country Club - PIRAÍ - RJ |  |  |  | Preparado: SMOU
|  | PLANILHA ORÇAMENTÁRIA |  | Prazo: 60 Dias
CÓDIGO EMOP / SICRO | ITEM | DISCRIMINAÇÃO DOS SERVIÇOS | UNID | QUANT | PREÇO S/ BDI | BDI 28,82% | PREÇO C/ BDI | PREÇO TOTAL
| 01.0 | ARROZAL | [5 empty] | #N/A
IP49.05.0450(/) | 01.1 | Luminaria a led, LEDRJ-02, corpo em aluminio injetado/extrudado, para instalacao em ponta de braco/nucleo, potencia maxima de 55 W, fluxo minimo 4000 lm, temperatura de cor 4000/5500 K, IP 66, IK 08, resistente a UV, tensao de 100/240 V, eficiencia minima 90,6 lm/W, IRC maior ou igual a 70, temperatura de operacao de -20/75o C. ESPECIFICACAO: EM-RI | UN | 323 | #N/A | 10% | #N/A | #N/A
IP49.05.0500(/) | 01.2 | Luminaria a led, LEDRJ-03, corpo em aluminio injetado/extrudado, para instalacao em ponta de braco/nucleo, potencia maxima de 85 W, fluxo minimo 6000 lm, temperatura de cor 4000/5500 K, IP 66, IK 08, resistente a UV, tensao de 100/240 V, eficiencia minima 90,6 lm/W, IRC maior ou igual a 70, temperatura de operacao de -20/75o C. ESPECIFICACAO: EM-RI | UN | 434 | #N/A | 10% | #N/A | #N/A
IP49.05.0550(/) | 01.3 | Luminaria a led, LEDRJ-04, corpo em aluminio injetado/extrudado, para instalacao em ponta de braco/nucleo, potencia maxima de 125 W, fluxo minimo 8000 lm, temperatura de cor 4000/5500 K, IP 66, IK 08, resistente a UV, tensao de 100/240 V, eficiencia minima 90,6 lm/W, IRC maior ou igual a 70, temperatura de operacao de -20/75o C. ESPECIFICACAO: EM-R | UN | 0 | #N/A | 28.82% | #N/A | #N/A
IP49.05.0600(/) | 01.4 | Luminaria a led, LEDRJ-05, corpo em aluminio injetado/extrudado, para instalacao em ponta de braco/nucleo, potencia maxima de 170 W, fluxo minimo 9000 lm, temperatura de cor 4000/5500 K, IP 66, IK 08, resistente a UV, tensao de 100/240 V, eficiencia minima 90,6 lm/W, IRC maior ou igual a 70, temperatura de operacao de -20/75o C. ESPECIFICACAO: EM-R | UN | 0 | #N/A | 28.82% | #N/A | #N/A
18.260.0045-A | 01.5 | BRACO PARA ILUMINACAO DE RUAS, EM TUBO DE ACO GALVANIZADO COM DIAMETRO DE = 48,2MM, PARA FIXACAO EM POSTE OU PAREDE, PROJECAO HORIZONTAL = 2500MM, PROJECAO VERTICAL = 1660MM. FORNECIMENTO E COLOCACAO | UN | 757 | 359.42 | 28.82% | 463 | 350491
21.050.0062-A | 01.6 | CINTA CIRCULAR DE ACO GALVANIZADO COM PARAFUSOS, DE APROXIMADAMENTE 240MM. FORNECIMENTO | UN | 757 | 61.59 | 28.82% | 79.34 | 60060.38
15.008.0085-A | 01.7 | CABO DE COBRE FLEXIVEL COM ISOLAMENTO TERMOPLASTICO, COMPREENDENDO: PREPARO, CORTE E ENFIACAO EM ELETRODUTOS, NA BITOLA DE 2,5MM2, 450/750V. FORNECIMENTO E COLOCACAO | UN | 4542 | 3.49 | 28.82% | 4.5 | 20439
EQ04.10.0020(/) | 01.8 | Caminhao carroceria fixa, capacidade de 3,50 t, equipado com cesto aereo, isolado para 69 Kv, altura de operacao de 9,00m, giro de 360o, alcance lateral operacional minimo de 5m, dotado de sistema de seguranca e emergencia acoplado a carroceria do caminhao, com motorista operador, materiais de operacao e manutencao, sinalizador visual rotativo amar | H | 216 | #N/A | 10% | #N/A | #N/A
| 02.0 | VARJÃO | [5 empty] | #N/A
IP49.05.0450(/) | 02.1 | Luminaria a led, LEDRJ-02, corpo em aluminio injetado/extrudado, para instalacao em ponta de braco/nucleo, potencia maxima de 55 W, fluxo minimo 4000 lm, temperatura de cor 4000/5500 K, IP 66, IK 08, resistente a UV, tensao de 100/240 V, eficiencia minima 90,6 lm/W, IRC maior ou igual a 70, temperatura de operacao de -20/75o C. ESPECIFICACAO: EM-RI | UN | 325 | 1174.77 | 10% | 1292.25 | 419981.25
IP49.05.0500(/) | 02.2 | Luminaria a led, LEDRJ-03, corpo em aluminio injetado/extrudado, para instalacao em ponta de braco/nucleo, potencia maxima de 85 W, fluxo minimo 6000 lm, temperatura de cor 4000/5500 K, IP 66, IK 08, resistente a UV, tensao de 100/240 V, eficiencia minima 90,6 lm/W, IRC maior ou igual a 70, temperatura de operacao de -20/75o C. ESPECIFICACAO: EM-RI | UN | 27 | 1058.2 | 10% | 1164.02 | 31428.54
IP49.05.0550(/) | 02.3 | Luminaria a led, LEDRJ-04, corpo em aluminio injetado/extrudado, para instalacao em ponta de braco/nucleo, potencia maxima de 125 W, fluxo minimo 8000 lm, temperatura de cor 4000/5500 K, IP 66, IK 08, resistente a UV, tensao de 100/240 V, eficiencia minima 90,6 lm/W, IRC maior ou igual a 70, temperatura de operacao de -20/75o C. ESPECIFICACAO: EM-R | UN | 9 | #N/A | 28.82% | #N/A | #N/A
18.260.0045-A | 02.4 | BRACO PARA ILUMINACAO DE RUAS, EM TUBO DE ACO GALVANIZADO COM DIAMETRO DE = 48,2MM, PARA FIXACAO EM POSTE OU PAREDE, PROJECAO HORIZONTAL = 2500MM, PROJECAO VERTICAL = 1660MM. FORNECIMENTO E COLOCACAO | UN | 361 | 359.42 | 28.82% | 463 | 167143
21.050.0062-A | 02.5 | CINTA CIRCULAR DE ACO GALVANIZADO COM PARAFUSOS, DE APROXIMADAMENTE 240MM. FORNECIMENTO | UN | 361 | 61.59 | 28.82% | 79.34 | 28641.74
15.008.0085-A | 02.6 | CABO DE COBRE FLEXIVEL COM ISOLAMENTO TERMOPLASTICO, COMPREENDENDO: PREPARO, CORTE E ENFIACAO EM ELETRODUTOS, NA BITOLA DE 2,5MM2, 450/750V. FORNECIMENTO E COLOCACAO | UN | 2166 | 3.49 | 28.82% | 4.5 | 9747
EQ04.10.0020(/) | 02.7 | Caminhao carroceria fixa, capacidade de 3,50 t, equipado com cesto aereo, isolado para 69 Kv, altura de operacao de 9,00m, giro de 360o, alcance lateral operacional minimo de 5m, dotado de sistema de seguranca e emergencia acoplado a carroceria do caminhao, com motorista operador, materiais de operacao e manutencao, sinalizador visual rotativo amar | H | 104 | #N/A | 10% | #N/A | #N/A
| 03.0 | JAQUEIRA | [5 empty] | #N/A
IP49.05.0450(/) | 03.1 | Luminaria a led, LEDRJ-02, corpo em aluminio injetado/extrudado, para instalacao em ponta de braco/nucleo, potencia maxima de 55 W, fluxo minimo 4000 lm, temperatura de cor 4000/5500 K, IP 66, IK 08, resistente a UV, tensao de 100/240 V, eficiencia minima 90,6 lm/W, IRC maior ou igual a 70, temperatura de operacao de -20/75o C. ESPECIFICACAO: EM-RI | UN | 91 | #N/A | 10% | #N/A | #N/A
IP49.05.0500(/) | 03.2 | Luminaria a led, LEDRJ-03, corpo em aluminio injetado/extrudado, para instalacao em ponta de braco/nucleo, potencia maxima de 85 W, fluxo minimo 6000 lm, temperatura de cor 4000/5500 K, IP 66, IK 08, resistente a UV, tensao de 100/240 V, eficiencia minima 90,6 lm/W, IRC maior ou igual a 70, temperatura de operacao de -20/75o C. ESPECIFICACAO: EM-RI | UN | 26 | #N/A | 10% | #N/A | #N/A
18.260.0045-A | 03.3 | BRACO PARA ILUMINACAO DE RUAS, EM TUBO DE ACO GALVANIZADO COM DIAMETRO DE = 48,2MM, PARA FIXACAO EM POSTE OU PAREDE, PROJECAO HORIZONTAL = 2500MM, PROJECAO VERTICAL = 1660MM. FORNECIMENTO E COLOCACAO | UN | 117 | 359.42 | 28.82% | 463 | 54171
21.050.0062-A | 03.4 | CINTA CIRCULAR DE ACO GALVANIZADO COM PARAFUSOS, DE APROXIMADAMENTE 240MM. FORNECIMENTO | UN | 117 | 61.59 | 28.82% | 79.34 | 9282.78
15.008.0085-A | 03.5 | CABO DE COBRE FLEXIVEL COM ISOLAMENTO TERMOPLASTICO, COMPREENDENDO: PREPARO, CORTE E ENFIACAO EM ELETRODUTOS, NA BITOLA DE 2,5MM2, 450/750V. FORNECIMENTO E COLOCACAO | UN | 702 | 3.49 | 28.82% | 4.5 | 3159
EQ04.10.0020(/) | 03.6 | Caminhao carroceria fixa, capacidade de 3,50 t, equipado com cesto aereo, isolado para 69 Kv, altura de operacao de 9,00m, giro de 360o, alcance lateral operacional minimo de 5m, dotado de sistema de seguranca e emergencia acoplado a carroceria do caminhao, com motorista operador, materiais de operacao e manutencao, sinalizador visual rotativo amar | H | 40 | #N/A | 10% | #N/A | #N/A
| 04.0 | VALE VERDE | [5 empty] | #N/A
IP49.05.0450(/) | 04.1 | Luminaria a led, LEDRJ-02, corpo em aluminio injetado/extrudado, para instalacao em ponta de braco/nucleo, potencia maxima de 55 W, fluxo minimo 4000 lm, temperatura de cor 4000/5500 K, IP 66, IK 08, resistente a UV, tensao de 100/240 V, eficiencia minima 90,6 lm/W, IRC maior ou igual a 70, temperatura de operacao de -20/75o C. ESPECIFICACAO: EM-RI | UN | 69 | #N/A | 10% | #N/A | #N/A
IP49.05.0500(/) | 04.2 | Luminaria a led, LEDRJ-03, corpo em aluminio injetado/extrudado, para instalacao em ponta de braco/nucleo, potencia maxima de 85 W, fluxo minimo 6000 lm, temperatura de cor 4000/5500 K, IP 66, IK 08, resistente a UV, tensao de 100/240 V, eficiencia minima 90,6 lm/W, IRC maior ou igual a 70, temperatura de operacao de -20/75o C. ESPECIFICACAO: EM-RI | UN | 25 | #N/A | 10% | #N/A | #N/A
IP49.05.0550(/) | 04.3 | Luminaria a led, LEDRJ-04, corpo em aluminio injetado/extrudado, para instalacao em ponta de braco/nucleo, potencia maxima de 125 W, fluxo minimo 8000 lm, temperatura de cor 4000/5500 K, IP 66, IK 08, resistente a UV, tensao de 100/240 V, eficiencia minima 90,6 lm/W, IRC maior ou igual a 70, temperatura de operacao de -20/75o C. ESPECIFICACAO: EM-R | UN | 33 | #N/A | 28.82% | #N/A | #N/A
IP49.05.0600(/) | 04.4 | Luminaria a led, LEDRJ-05, corpo em aluminio injetado/extrudado, para instalacao em ponta de braco/nucleo, potencia maxima de 170 W, fluxo minimo 9000 lm, temperatura de cor 4000/5500 K, IP 66, IK 08, resistente a UV, tensao de 100/240 V, eficiencia minima 90,6 lm/W, IRC maior ou igual a 70, temperatura de operacao de -20/75o C. ESPECIFICACAO: EM-R | UN | 8 | #N/A | 28.82% | #N/A | #N/A
18.260.0045-A | 04.5 | BRACO PARA ILUMINACAO DE RUAS, EM TUBO DE ACO GALVANIZADO COM DIAMETRO DE = 48,2MM, PARA FIXACAO EM POSTE OU PAREDE, PROJECAO HORIZONTAL = 2500MM, PROJECAO VERTICAL = 1660MM. FORNECIMENTO E COLOCACAO | UN | 135 | 359.42 | 28.82% | 463 | 62505
21.050.0062-A | 04.6 | CINTA CIRCULAR DE ACO GALVANIZADO COM PARAFUSOS, DE APROXIMADAMENTE 240MM. FORNECIMENTO | UN | 135 | 61.59 | 28.82% | 79.34 | 10710.9
15.008.0085-A | 04.7 | CABO DE COBRE FLEXIVEL COM ISOLAMENTO TERMOPLASTICO, COMPREENDENDO: PREPARO, CORTE E ENFIACAO EM ELETRODUTOS, NA BITOLA DE 2,5MM2, 450/750V. FORNECIMENTO E COLOCACAO | UN | 810 | 3.49 | 28.82% | 4.5 | 3645
EQ04.10.0020(/) | 04.8 | Caminhao carroceria fixa, capacidade de 3,50 t, equipado com cesto aereo, isolado para 69 Kv, altura de operacao de 9,00m, giro de 360o, alcance lateral operacional minimo de 5m, dotado de sistema de seguranca e emergencia acoplado a carroceria do caminhao, com motorista operador, materiais de operacao e manutencao, sinalizador visual rotativo amar | H | 40 | #N/A | 10% | #N/A | #N/A
| 05.0 | ROSA MACHADO | [5 empty] | #N/A
IP49.05.0500(/) | 05.1 | Luminaria a led, LEDRJ-03, corpo em aluminio injetado/extrudado, para instalacao em ponta de braco/nucleo, potencia maxima de 85 W, fluxo minimo 6000 lm, temperatura de cor 4000/5500 K, IP 66, IK 08, resistente a UV, tensao de 100/240 V, eficiencia minima 90,6 lm/W, IRC maior ou igual a 70, temperatura de operacao de -20/75o C. ESPECIFICACAO: EM-RI | UN | 25 | #N/A | 10% | #N/A | #N/A
18.260.0045-A | 05.2 | BRACO PARA ILUMINACAO DE RUAS, EM TUBO DE ACO GALVANIZADO COM DIAMETRO DE = 48,2MM, PARA FIXACAO EM POSTE OU PAREDE, PROJECAO HORIZONTAL = 2500MM, PROJECAO VERTICAL = 1660MM. FORNECIMENTO E COLOCACAO | UN | 25 | 359.42 | 28.82% | 463 | 11575
21.050.0062-A | 05.3 | CINTA CIRCULAR DE ACO GALVANIZADO COM PARAFUSOS, DE APROXIMADAMENTE 240MM. FORNECIMENTO | UN | 25 | 61.59 | 28.82% | 79.34 | 1983.5
15.008.0085-A | 05.4 | CABO DE COBRE FLEXIVEL COM ISOLAMENTO TERMOPLASTICO, COMPREENDENDO: PREPARO, CORTE E ENFIACAO EM ELETRODUTOS, NA BITOLA DE 2,5MM2, 450/750V. FORNECIMENTO E COLOCACAO | UN | 150 | 3.49 | 28.82% | 4.5 | 675
EQ04.10.0020(/) | 05.5 | Caminhao carroceria fixa, capacidade de 3,50 t, equipado com cesto aereo, isolado para 69 Kv, altura de operacao de 9,00m, giro de 360o, alcance lateral operacional minimo de 5m, dotado de sistema de seguranca e emergencia acoplado a carroceria do caminhao, com motorista operador, materiais de operacao e manutencao, sinalizador visual rotativo amar | H | 8 | #N/A | 10% | #N/A | #N/A
| 06.0 | SOSSEGO II | [5 empty] | #N/A
IP49.05.0500(/) | 06.1 | Luminaria a led, LEDRJ-03, corpo em aluminio injetado/extrudado, para instalacao em ponta de braco/nucleo, potencia maxima de 85 W, fluxo minimo 6000 lm, temperatura de cor 4000/5500 K, IP 66, IK 08, resistente a UV, tensao de 100/240 V, eficiencia minima 90,6 lm/W, IRC maior ou igual a 70, temperatura de operacao de -20/75o C. ESPECIFICACAO: EM-RI | UN | 94 | #N/A | 10% | #N/A | #N/A
18.260.0045-A | 06.2 | BRACO PARA ILUMINACAO DE RUAS, EM TUBO DE ACO GALVANIZADO COM DIAMETRO DE = 48,2MM, PARA FIXACAO EM POSTE OU PAREDE, PROJECAO HORIZONTAL = 2500MM, PROJECAO VERTICAL = 1660MM. FORNECIMENTO E COLOCACAO | UN | 94 | 359.42 | 28.82% | 463 | 43522
21.050.0062-A | 06.3 | CINTA CIRCULAR DE ACO GALVANIZADO COM PARAFUSOS, DE APROXIMADAMENTE 240MM. FORNECIMENTO | UN | 94 | 61.59 | 28.82% | 79.34 | 7457.96
15.008.0085-A | 06.4 | CABO DE COBRE FLEXIVEL COM ISOLAMENTO TERMOPLASTICO, COMPREENDENDO: PREPARO, CORTE E ENFIACAO EM ELETRODUTOS, NA BITOLA DE 2,5MM2, 450/750V. FORNECIMENTO E COLOCACAO | UN | 564 | 3.49 | 28.82% | 4.5 | 2538
EQ04.10.0020(/) | 06.5 | Caminhao carroceria fixa, capacidade de 3,50 t, equipado com cesto aereo, isolado para 69 Kv, altura de operacao de 9,00m, giro de 360o, alcance lateral operacional minimo de 5m, dotado de sistema de seguranca e emergencia acoplado a carroceria do caminhao, com motorista operador, materiais de operacao e manutencao, sinalizador visual rotativo amar | H | 28 | #N/A | 10% | #N/A | #N/A
| 07.0 | PONTE DAS LARANJEIAS | [5 empty] | #N/A
IP49.05.0450(/) | 07.1 | Luminaria a led, LEDRJ-02, corpo em aluminio injetado/extrudado, para instalacao em ponta de braco/nucleo, potencia maxima de 55 W, fluxo minimo 4000 lm, temperatura de cor 4000/5500 K, IP 66, IK 08, resistente a UV, tensao de 100/240 V, eficiencia minima 90,6 lm/W, IRC maior ou igual a 70, temperatura de operacao de -20/75o C. ESPECIFICACAO: EM-RI | UN | 40 | #N/A | 10% | #N/A | #N/A
18.260.0045-A | 07.2 | BRACO PARA ILUMINACAO DE RUAS, EM TUBO DE ACO GALVANIZADO COM DIAMETRO DE = 48,2MM, PARA FIXACAO EM POSTE OU PAREDE, PROJECAO HORIZONTAL = 2500MM, PROJECAO VERTICAL = 1660MM. FORNECIMENTO E COLOCACAO | UN | 40 | 359.42 | 28.82% | 463 | 18520
21.050.0062-A | 07.3 | CINTA CIRCULAR DE ACO GALVANIZADO COM PARAFUSOS, DE APROXIMADAMENTE 240MM. FORNECIMENTO | UN | 40 | 61.59 | 28.82% | 79.34 | 3173.6
15.008.0085-A | 07.4 | CABO DE COBRE FLEXIVEL COM ISOLAMENTO TERMOPLASTICO, COMPREENDENDO: PREPARO, CORTE E ENFIACAO EM ELETRODUTOS, NA BITOLA DE 2,5MM2, 450/750V. FORNECIMENTO E COLOCACAO | M | 240 | 3.49 | 28.82% | 4.5 | 1080
EQ04.10.0020(/) | 07.5 | Caminhao carroceria fixa, capacidade de 3,50 t, equipado com cesto aereo, isolado para 69 Kv, altura de operacao de 9,00m, giro de 360o, alcance lateral operacional minimo de 5m, dotado de sistema de seguranca e emergencia acoplado a carroceria do caminhao, com motorista operador, materiais de operacao e manutencao, sinalizador visual rotativo amar | H | 16 | #N/A | 10% | #N/A | #N/A
| 08.0 | ENSEADA DAS GARÇAS | [5 empty] | #N/A
IP49.05.0450(/) | 08.1 | Luminaria a led, LEDRJ-02, corpo em aluminio injetado/extrudado, para instalacao em ponta de braco/nucleo, potencia maxima de 55 W, fluxo minimo 4000 lm, temperatura de cor 4000/5500 K, IP 66, IK 08, resistente a UV, tensao de 100/240 V, eficiencia minima 90,6 lm/W, IRC maior ou igual a 70, temperatura de operacao de -20/75o C. ESPECIFICACAO: EM-RI | UN | 130 | #N/A | 10% | #N/A | #N/A
IP49.05.0550(/) | 08.2 | Luminaria a led, LEDRJ-04, corpo em aluminio injetado/extrudado, para instalacao em ponta de braco/nucleo, potencia maxima de 125 W, fluxo minimo 8000 lm, temperatura de cor 4000/5500 K, IP 66, IK 08, resistente a UV, tensao de 100/240 V, eficiencia minima 90,6 lm/W, IRC maior ou igual a 70, temperatura de operacao de -20/75o C. ESPECIFICACAO: EM-R | UN | 10 | #N/A | 28.82% | #N/A | #N/A
18.260.0045-A | 08.3 | BRACO PARA ILUMINACAO DE RUAS, EM TUBO DE ACO GALVANIZADO COM DIAMETRO DE = 48,2MM, PARA FIXACAO EM POSTE OU PAREDE, PROJECAO HORIZONTAL = 2500MM, PROJECAO VERTICAL = 1660MM. FORNECIMENTO E COLOCACAO | UN | 140 | 359.42 | 28.82% | 463 | 64820
21.050.0062-A | 08.4 | CINTA CIRCULAR DE ACO GALVANIZADO COM PARAFUSOS, DE APROXIMADAMENTE 240MM. FORNECIMENTO | UN | 140 | 61.59 | 28.82% | 79.34 | 11107.6
15.008.0085-A | 08.5 | CABO DE COBRE FLEXIVEL COM ISOLAMENTO TERMOPLASTICO, COMPREENDENDO: PREPARO, CORTE E ENFIACAO EM ELETRODUTOS, NA BITOLA DE 2,5MM2, 450/750V. FORNECIMENTO E COLOCACAO | UN | 840 | 3.49 | 28.82% | 4.5 | 3780
EQ04.10.0020(/) | 08.6 | Caminhao carroceria fixa, capacidade de 3,50 t, equipado com cesto aereo, isolado para 69 Kv, altura de operacao de 9,00m, giro de 360o, alcance lateral operacional minimo de 5m, dotado de sistema de seguranca e emergencia acoplado a carroceria do caminhao, com motorista operador, materiais de operacao e manutencao, sinalizador visual rotativo amar | H | 40 | #N/A | 10% | #N/A | #N/A
| 09.0 | SANTANÉSIA | [5 empty] | #N/A
IP49.05.0500(/) | 09.1 | Luminaria a led, LEDRJ-03, corpo em aluminio injetado/extrudado, para instalacao em ponta de braco/nucleo, potencia maxima de 85 W, fluxo minimo 6000 lm, temperatura de cor 4000/5500 K, IP 66, IK 08, resistente a UV, tensao de 100/240 V, eficiencia minima 90,6 lm/W, IRC maior ou igual a 70, temperatura de operacao de -20/75o C. ESPECIFICACAO: EM-RI | UN | 93 | #N/A | 10% | #N/A | #N/A
| 09.2 | REFLETOR LED 400W BRANCO, HOLOFOTE PROVA D'AGUA. FORNECIMENTO E COLOCACAO | UN | 8 | 243.95 | 28.82% | 314.26 | 2514.08
18.260.0045-A | 09.3 | BRACO PARA ILUMINACAO DE RUAS, EM TUBO DE ACO GALVANIZADO COM DIAMETRO DE = 48,2MM, PARA FIXACAO EM POSTE OU PAREDE, PROJECAO HORIZONTAL = 2500MM, PROJECAO VERTICAL = 1660MM. FORNECIMENTO E COLOCACAO | UN | 93 | 359.42 | 28.82% | 463 | 43059
21.050.0062-A | 09.4 | CINTA CIRCULAR DE ACO GALVANIZADO COM PARAFUSOS, DE APROXIMADAMENTE 240MM. FORNECIMENTO | UN | 93 | 61.59 | 28.82% | 79.34 | 7378.62
15.008.0085-A | 09.5 | CABO DE COBRE FLEXIVEL COM ISOLAMENTO TERMOPLASTICO, COMPREENDENDO: PREPARO, CORTE E ENFIACAO EM ELETRODUTOS, NA BITOLA DE 2,5MM2, 450/750V. FORNECIMENTO E COLOCACAO | UN | 558 | 3.49 | 28.82% | 4.5 | 2511
EQ04.10.0020(/) | 09.6 | Caminhao carroceria fixa, capacidade de 3,50 t, equipado com cesto aereo, isolado para 69 Kv, altura de operacao de 9,00m, giro de 360o, alcance lateral operacional minimo de 5m, dotado de sistema de seguranca e emergencia acoplado a carroceria do caminhao, com motorista operador, materiais de operacao e manutencao, sinalizador visual rotativo amar | H | 32 | #N/A | 10% | #N/A | #N/A
| 10.0 | COUNTRY CLUB | [5 empty] | #N/A
IP49.05.0450(/) | 10.1 | Luminaria a led, LEDRJ-02, corpo em aluminio injetado/extrudado, para instalacao em ponta de braco/nucleo, potencia maxima de 55 W, fluxo minimo 4000 lm, temperatura de cor 4000/5500 K, IP 66, IK 08, resistente a UV, tensao de 100/240 V, eficiencia minima 90,6 lm/W, IRC maior ou igual a 70, temperatura de operacao de -20/75o C. ESPECIFICACAO: EM-RI | UN | 23 | #N/A | 10% | #N/A | #N/A
IP49.05.0500(/) | 10.2 | Luminaria a led, LEDRJ-03, corpo em aluminio injetado/extrudado, para instalacao em ponta de braco/nucleo, potencia maxima de 85 W, fluxo minimo 6000 lm, temperatura de cor 4000/5500 K, IP 66, IK 08, resistente a UV, tensao de 100/240 V, eficiencia minima 90,6 lm/W, IRC maior ou igual a 70, temperatura de operacao de -20/75o C. ESPECIFICACAO: EM-RI | UN | 20 | #N/A | 10% | #N/A | #N/A
18.260.0045-A | 10.3 | BRACO PARA ILUMINACAO DE RUAS, EM TUBO DE ACO GALVANIZADO COM DIAMETRO DE = 48,2MM, PARA FIXACAO EM POSTE OU PAREDE, PROJECAO HORIZONTAL = 2500MM, PROJECAO VERTICAL = 1660MM. FORNECIMENTO E COLOCACAO | UN | 43 | 359.42 | 28.82% | 463 | 19909
21.050.0062-A | 10.4 | CINTA CIRCULAR DE ACO GALVANIZADO COM PARAFUSOS, DE APROXIMADAMENTE 240MM. FORNECIMENTO | UN | 43 | 61.59 | 28.82% | 79.34 | 3411.62
15.008.0085-A | 10.5 | CABO DE COBRE FLEXIVEL COM ISOLAMENTO TERMOPLASTICO, COMPREENDENDO: PREPARO, CORTE E ENFIACAO EM ELETRODUTOS, NA BITOLA DE 2,5MM2, 450/750V. FORNECIMENTO E COLOCACAO | UN | 258 | 3.49 | 28.82% | 4.5 | 1161
EQ04.10.0020(/) | 10.6 | Caminhao carroceria fixa, capacidade de 3,50 t, equipado com cesto aereo, isolado para 69 Kv, altura de operacao de 9,00m, giro de 360o, alcance lateral operacional minimo de 5m, dotado de sistema de seguranca e emergencia acoplado a carroceria do caminhao, com motorista operador, materiais de operacao e manutencao, sinalizador visual rotativo amar | H | 16 | #N/A | 10% | #N/A | #N/A
|  | TOTAL GERAL | [5 empty] | #N/A
Notas:
1- Este orçamento foi baseado no sistema de custos unitários da EMOP-RJ, 13ª edição Preços referentes a Maio 2023
2- Os itens que possuem códigos genéricos, foram considerados preços de mercado
3- Fórmulas na coluna Preço Total, para a linha 10 por, exemplo: = arred(soma(E10*H10);2) é o modo como são definidos os centavos, método a ser aplicado pelo Licitante em sua planilha.
4- Em caso de divergencia de informação entre o projeto e a planilha de orçamento, prevalecerão as especificações do projeto.
5- Ficará por conta do contratado os projetos complementares necessários para execução da obra
6- Os preços contidos nesta planilha estão com BDI de 28,82%

## Cron 1
PREFEITURA MUNICIPAL DE PIRAÍ
Secretaria Municipal de Obras e Urbanismo
Obra: Implantação de Eficiência Energética
Local: Arrozal, Varjão, Jaqueira, Vale Verde, Rosa Machado, Sossego II, Ponte das Laranjeiras, Enseada das Garças, Santanésia e Country Club - PIRAÍ - RJ
CRONOGRAMA FÍSICO FINANCEIRO
ITEM | DISCRIMINAÇÃO | DIA
|  | 30 | 60 | 90
01.0 | #REF! | #REF! |  |  | #REF! | #REF!
02.0 | #REF! |  | #REF! |  | #REF! | #REF!
03.0 | #REF! |  | #REF! |  | #REF! | #REF!
04.0 | #REF! |  |  | #REF! | #REF! | #REF!
05.0 | #REF! |  |  | #REF! | #REF! | #REF!
06.0 | #REF! |  |  | #REF! | #REF! | #REF!
07.0 | #REF! |  |  | #REF! | #REF! | #REF!
08.0 | #REF! |  |  | #REF! | #REF! | #REF!
09.0 | #REF! |  |  | #REF! | #REF! | #REF!
10.0 | #REF! |  |  | #REF! | #REF! | #REF!
| TOTAL | #REF! | #REF! | #REF! | #REF! | #REF!
| % | #REF! | #REF! | #REF!
| TOTAL ACUMULADO | #REF! | #REF! | #REF!
| % ACUMULADO | #REF! | #REF! | #REF!

## EMOP0523
CODIGO | PRECO
01.001.0001-0 | 189.08
01.001.0001-A | 172.93
01.001.0002-0 | 189.08
01.001.0002-A | 172.93
01.001.0003-0 | 110.38
01.001.0003-A | 100.95
01.001.0004-0 | 213.23
01.001.0004-A | 195.01
01.001.0005-0 | 494.96
01.001.0005-A | 452.69
01.001.0006-0 | 261.11
01.001.0006-A | 238.81
01.001.0007-0 | 105.12
01.001.0007-A | 96.14
01.001.0008-0 | 98.34
01.001.0008-A | 89.94
01.001.0009-0 | 233.98
01.001.0009-A | 213.99
01.001.0010-0 | 66.12
01.001.0010-A | 60.47
01.001.0011-0 | 412.58
01.001.0011-A | 377.34
01.001.0012-0 | 494.96
01.001.0012-A | 452.69
01.001.0013-0 | 796.6
01.001.0013-A | 728.56
01.001.0014-0 | 909.32
01.001.0014-A | 831.65
01.001.0015-0 | 1191.12
01.001.0015-A | 1089.38
01.001.0016-0 | 1191.12
01.001.0016-A | 1089.38
01.001.0017-0 | 1906.04
01.001.0017-A | 1743.24
01.001.0018-0 | 2065.03
01.001.0018-A | 1888.65
01.001.0019-0 | 2224.04
01.001.0019-A | 2034.08
01.001.0020-0 | 3019.1
01.001.0020-A | 2761.22
01.001.0021-0 | 3335.05
01.001.0021-A | 3050.19
01.001.0022-0 | 3494.06
01.001.0022-A | 3195.62
01.001.0023-0 | 1150.06
01.001.0023-A | 1051.83
01.001.0024-0 | 1150.06
01.001.0024-A | 1051.83
01.001.0025-0 | 1113.16
01.001.0025-A | 1018.08
01.001.0026-0 | 742.11
01.001.0026-A | 678.72
01.001.0027-0 | 742.11
01.001.0027-A | 678.72
01.001.0028-0 | 2341.37
01.001.0028-A | 2141.38
01.001.0029-0 | 2341.37
01.001.0029-A | 2141.38
01.001.0030-0 | 2712.42
01.001.0030-A | 2480.74
01.001.0032-0 | 515.14
01.001.0032-A | 471.14
01.001.0034-0 | 1505.32
01.001.0034-A | 1376.74
01.001.0036-0 | 926.18
01.001.0036-A | 847.07
01.001.0037-0 | 1133.33
01.001.0037-A | 1036.53
01.001.0039-0 | 1454.26
01.001.0039-A | 1330.04
01.001.0040-0 | 201.7
01.001.0040-A | 183.13
01.001.0042-0 | 209.67
01.001.0042-A | 190.04
01.001.0043-0 | 101.54
01.001.0043-A | 87.98
01.001.0044-0 | 80.55
01.001.0044-A | 69.8
01.001.0046-0 | 210.97
01.001.0046-A | 192.95
01.001.0047-0 | 196.56
01.001.0047-A | 170.32
01.001.0048-0 | 132.35
01.001.0048-A | 114.69
01.001.0049-0 | 370.23
01.001.0049-A | 338.61
01.001.0050-0 | 3451.64
01.001.0050-A | 3156.82
01.001.0051-0 | 345.59
01.001.0051-A | 316.07
01.001.0052-0 | 114.15
01.001.0052-A | 104.4
01.001.0053-0 | 114.15
01.001.0053-A | 104.4
01.001.0054-0 | 114.15
01.001.0054-A | 104.4
01.001.0055-0 | 894.4
01.001.0055-A | 818.01
01.001.0056-0 | 114.94
01.001.0056-A | 105.12
01.001.0057-0 | 493.72
01.001.0057-A | 451.54
01.001.0059-0 | 199.74
01.001.0059-A | 181.62
01.001.0060-0 | 570.78
01.001.0060-A | 522.03
01.001.0061-0 | 114.94
01.001.0061-A | 105.12
01.001.0062-0 | 114.94
01.001.0062-A | 105.12
01.001.0063-0 | 114.94
01.001.0063-A | 105.12
01.001.0064-0 | 114.94
01.001.0064-A | 105.12
01.001.0065-0 | 207.57
01.001.0065-A | 179.86
01.001.0066-0 | 288.2
01.001.0066-A | 249.72
01.001.0068-0 | 590.68
01.001.0068-A | 537.09
01.001.0069-0 | 475.1
01.001.0069-A | 433.69
01.001.0071-0 | 609.05
01.001.0071-A | 557.02
01.001.0073-0 | 141.25
01.001.0073-A | 128.43
01.001.0075-1 | 14.93
01.001.0075-B | 12.93
01.001.0076-0 | 18.91
01.001.0076-A | 16.38
01.001.0077-0 | 22.89
01.001.0077-A | 19.84
01.001.0078-0 | 27.87
01.001.0078-A | 24.15
01.001.0081-0 | 189.03
01.001.0081-A | 172.89
01.001.0082-0 | 149.54
01.001.0082-A | 136.77
01.001.0083-0 | 189.03
01.001.0083-A | 172.89
01.001.0084-0 | 4149.84
01.001.0084-A | 3795.39
01.001.0085-0 | 189.03
01.001.0085-A | 172.89
01.001.0086-0 | 189.03
01.001.0086-A | 172.89
01.001.0087-0 | 149.7
01.001.0087-A | 136.91
01.001.0088-0 | 204.83
01.001.0088-A | 187.34
01.001.0089-0 | 55.13
01.001.0089-A | 50.42
01.001.0090-0 | 110.3
01.001.0090-A | 100.88
01.001.0091-0 | 55.13
01.001.0091-A | 50.42
01.001.0092-0 | 110.3
01.001.0092-A | 100.88
01.001.0093-0 | 796.6
01.001.0093-A | 728.56
01.001.0094-0 | 726.57
01.001.0094-A | 664.51
01.001.0095-0 | 726.57
01.001.0095-A | 664.51
01.001.0096-0 | 515.63
01.001.0096-A | 471.59
01.001.0097-0 | 1191.12
01.001.0097-A | 1089.38
01.001.0098-0 | 1649.79
01.001.0098-A | 1508.88
01.001.0121-0 | 15.67
01.001.0121-A | 14.33
01.001.0123-0 | 47.4
01.001.0123-A | 43.35
01.001.0124-0 | 122.3
01.001.0124-A | 111.85
01.001.0125-0 | 216.39
01.001.0125-A | 197.9
01.001.0126-0 | 216.39
01.001.0126-A | 197.9
01.001.0127-0 | 216.39
01.001.0127-A | 197.9
01.001.0128-0 | 65.85
01.001.0128-A | 60.22
01.001.0129-0 | 31.6
01.001.0129-A | 28.9
01.001.0130-0 | 17210.81
01.001.0130-A | 15740.77
01.001.0131-0 | 5736.93
01.001.0131-A | 5246.92
01.001.0132-0 | 5736.93
01.001.0132-A | 5246.92
01.001.0133-0 | 17210.81
01.001.0133-A | 15740.77
01.001.0134-0 | 17210.81
01.001.0134-A | 15740.77
01.001.0135-0 | 17210.81
01.001.0135-A | 15740.77
01.001.0136-0 | 17210.81
01.001.0136-A | 15740.77
01.001.0137-0 | 112652.62
01.001.0137-A | 103030.55
01.001.0138-0 | 41261.25
01.001.0138-A | 37736.97
01.001.0139-0 | 417.55
01.001.0139-A | 371.9
01.001.0140-0 | 416.19
01.001.0140-A | 367.85
01.001.0141-0 | 416.19
01.001.0141-A | 367.85
01.001.0143-0 | 1922.2
01.001.0143-A | 1758.02
01.001.0144-0 | 3222.39
01.001.0144-A | 2947.15
01.001.0145-0 | 3222.39
01.001.0145-A | 2947.15
01.001.0147-0 | 66.9
01.001.0147-A | 62.7
01.001.0148-0 | 106.84
01.001.0148-A | 101.39
01.001.0149-0 | 228.09
01.001.0149-A | 218.85
01.001.0150-0 | 23.83
01.001.0150-A | 21.97
01.001.0151-0 | 30.2
01.001.0151-A | 28.06
01.001.0152-0 | 44.75
01.001.0152-A | 42.16
01.001.0160-0 | 213.23
01.001.0160-A | 195.01
01.001.0161-0 | 157.57
01.001.0161-A | 144.11
01.001.0162-0 | 213.23
01.001.0162-A | 195.01
01.001.0163-0 | 231.07
01.001.0163-A | 211.33
01.001.0164-0 | 231.07
01.001.0164-A | 211.33
01.001.0165-0 | 454.25
01.001.0165-A | 415.45
01.001.0166-0 | 379.19
01.001.0166-A | 346.8
01.001.0167-0 | 319.94
01.001.0167-A | 292.62
01.001.0168-0 | 347.6
01.001.0168-A | 317.91
01.001.0169-0 | 606.33
01.001.0169-A | 554.54
01.001.0170-0 | 302.17
01.001.0170-A | 276.36
01.001.0171-0 | 213.29
01.001.0171-A | 195.07
01.001.0172-0 | 197.49
01.001.0172-A | 180.62
01.001.0173-0 | 774.2
01.001.0173-A | 708.08
01.001.0174-0 | 189.03
01.001.0174-A | 172.89
01.001.0175-0 | 283.63
01.001.0175-A | 259.4
01.001.0176-0 | 283.63
01.001.0176-A | 259.4
01.001.0177-0 | 225.84
01.001.0177-A | 206.55
01.001.0178-0 | 245.81
01.001.0178-A | 224.82
01.001.0179-0 | 275.22
01.001.0179-A | 251.71
01.001.0180-0 | 283.63
01.001.0180-A | 259.4
01.001.0181-0 | 283.63
01.001.0181-A | 259.4
01.001.0182-0 | 319.94
01.001.0182-A | 292.62
01.001.0183-0 | 515.48
01.001.0183-A | 471.45
01.001.0184-0 | 226.91
01.001.0184-A | 207.53
01.001.0185-0 | 2140.27
01.001.0185-A | 1957.46
01.001.0186-0 | 472.73
01.001.0186-A | 432.35
01.001.0187-0 | 275.22
01.001.0187-A | 251.71
01.001.0188-0 | 189.03
01.001.0188-A | 172.89
01.001.0189-0 | 270.13
01.001.0189-A | 247.06
01.001.0190-0 | 420.21
01.001.0190-A | 384.32
01.001.0191-0 | 420.21
01.001.0191-A | 384.32
01.001.0192-0 | 420.21
01.001.0192-A | 384.32
01.001.0193-0 | 315.16
01.001.0193-A | 288.24
01.001.0194-0 | 282.13
01.001.0194-A | 258.03
01.001.0195-0 | 525.26
01.001.0195-A | 480.39
01.001.0196-0 | 210.1
01.001.0196-A | 192.15
01.001.0197-0 | 126.06
01.001.0197-A | 115.29
01.001.0198-0 | 494.96
01.001.0198-A | 452.69
01.001.0199-0 | 1191.12
01.001.0199-A | 1089.38
01.001.0200-0 | 177.08
01.001.0200-A | 161.96
01.001.0201-0 | 298.99
01.001.0201-A | 273.45
01.001.0202-0 | 2140.27
01.001.0202-A | 1957.46
01.001.0203-0 | 375.26
01.001.0203-A | 343.2
01.001.0204-0 | 187.32
01.001.0204-A | 171.32
01.001.0205-0 | 53.5
01.001.0205-A | 48.93
01.001.0206-0 | 64.22
01.001.0206-A | 58.73
01.001.0208-0 | 186.94
01.001.0208-A | 170.97
01.001.0209-0 | 186.94
01.001.0209-A | 170.97
01.001.0210-0 | 114.15
01.001.0210-A | 104.4
01.001.0220-0 | 4117.98
01.001.0220-A | 3766.25
01.001.0221-0 | 213.23
01.001.0221-A | 195.01
01.001.0222-0 | 213.23
01.001.0222-A | 195.01
01.001.0223-0 | 494.96
01.001.0223-A | 452.69
01.001.0224-0 | 189.03
01.001.0224-A | 172.89
01.001.0225-0 | 494.96
01.001.0225-A | 452.69
01.001.0226-0 | 1191.12
01.001.0226-A | 1089.38
01.001.0227-0 | 796.6
01.001.0227-A | 728.56
01.001.0228-0 | 213.23
01.001.0228-A | 195.01
01.001.0229-0 | 1159.26
01.001.0229-A | 1060.24
01.001.0230-0 | 178.52
01.001.0230-A | 163.27
01.001.0231-0 | 178.52
01.001.0231-A | 163.27
01.001.0232-0 | 178.52
01.001.0232-A | 163.27
01.001.0233-0 | 178.52
01.001.0233-A | 163.27
01.001.0234-0 | 178.52
01.001.0234-A | 163.27
01.001.0235-0 | 178.52
01.001.0235-A | 163.27
01.001.0236-0 | 178.52
01.001.0236-A | 163.27
01.001.0237-0 | 178.52
01.001.0237-A | 163.27
01.001.0238-0 | 178.52
01.001.0238-A | 163.27
01.001.0239-0 | 178.52
01.001.0239-A | 163.27
01.001.0240-0 | 178.52
01.001.0240-A | 163.27
01.001.0241-0 | 178.52
01.001.0241-A | 163.27
01.001.0242-0 | 178.52
01.001.0242-A | 163.27
01.001.0243-0 | 178.52
01.001.0243-A | 163.27
01.001.0244-0 | 178.52
01.001.0244-A | 163.27
01.001.0245-0 | 178.52
01.001.0245-A | 163.27
01.001.0246-0 | 3732.86
01.001.0246-A | 3414.02
01.001.0247-0 | 174.72
01.001.0247-A | 159.8
01.001.0248-0 | 181.44
01.001.0248-A | 165.94
01.001.0249-0 | 201.6
01.001.0249-A | 184.38
01.001.0250-0 | 106.63
01.001.0250-A | 97.53
01.001.0251-0 | 122.44
01.001.0251-A | 111.98
01.001.0252-0 | 177.75
01.001.0252-A | 162.57
01.001.0253-0 | 213.29
01.001.0253-A | 195.07
01.001.0254-0 | 255.96
01.001.0254-A | 234.09
01.001.0255-0 | 307.14
01.001.0255-A | 280.91
01.001.0256-0 | 531.29
01.001.0256-A | 485.91
01.001.0257-0 | 116.21
01.001.0257-A | 106.28
01.001.0258-0 | 348.66
01.001.0258-A | 318.88
01.001.0259-0 | 418.38
01.001.0259-A | 382.65
01.001.0260-0 | 502.06
01.001.0260-A | 459.18
01.001.0261-0 | 213.05
01.001.0261-A | 194.85
01.001.0262-0 | 160.49
01.001.0262-A | 146.78
01.001.0263-0 | 160.49
01.001.0263-A | 146.78
01.001.0264-0 | 63.63
01.001.0264-A | 58.2
01.001.0265-0 | 4468.19
01.001.0265-A | 4086.55
01.001.0266-0 | 5585.23
01.001.0266-A | 5108.18
01.001.0267-0 | 5585.23
01.001.0267-A | 5108.18
01.001.0268-0 | 8377.86
01.001.0268-A | 7662.28
01.001.0269-0 | 6919.5
01.001.0269-A | 6328.48
01.001.0270-0 | 2140.27
01.001.0270-A | 1957.46
01.001.0271-0 | 2140.27
01.001.0271-A | 1957.46
01.001.0272-0 | 189.02
01.001.0272-A | 172.87
01.001.0273-0 | 189.02
01.001.0273-A | 172.87
01.001.0274-0 | 319.44
01.001.0274-A | 292.15
01.001.0275-0 | 2140.27
01.001.0275-A | 1957.46
01.001.0278-0 | 213.23
01.001.0278-A | 195.01
01.001.0279-0 | 2140.27
01.001.0279-A | 1957.46
01.001.0280-0 | 2140.27
01.001.0280-A | 1957.46
01.001.0281-0 | 2140.27
01.001.0281-A | 1957.46
01.001.0290-0 | 312.17
01.001.0290-A | 285.51
01.001.0298-0 | 2140.27
01.001.0298-A | 1957.46
01.001.0300-0 | 376.76
01.001.0300-A | 344.58
01.001.0301-0 | 376.76
01.001.0301-A | 344.58
01.001.0302-0 | 131.56
01.001.0302-A | 120.32
01.001.0303-0 | 131.56
01.001.0303-A | 120.32
01.001.0304-0 | 196.36
01.001.0304-A | 179.59
01.001.0305-0 | 861.17
01.001.0305-A | 787.61
01.001.0306-0 | 904.23
01.001.0306-A | 827
01.001.0307-0 | 1076.47
01.001.0307-A | 984.52
01.001.0400-0 | 146.48
01.001.0400-A | 142.32
01.001.0405-0 | 13.16
01.001.0405-A | 11.56
01.001.0410-0 | 31.17
01.001.0410-A | 27.01
01.001.0450-0 | 354.19
01.001.0450-A | 335.89
01.001.0460-0 | 45.69
01.001.0460-A | 43.69
01.002.0001-0 | 135.04
01.002.0001-A | 121.98
01.002.0002-0 | 177.62
01.002.0002-A | 160.46
01.002.0003-0 | 146.04
01.002.0003-A | 131.93
01.002.0004-0 | 197.17
01.002.0004-A | 178.11
01.002.0005-0 | 157.71
01.002.0005-A | 142.47
01.002.0006-0 | 219.07
01.002.0006-A | 197.9
01.002.0007-0 | 182.53
01.002.0007-A | 164.89
01.002.0008-0 | 255.56
01.002.0008-A | 230.86
01.002.0009-0 | 181.75
01.002.0009-A | 164.14
01.002.0010-0 | 197.55
01.002.0010-A | 178.41
01.002.0011-0 | 213.34
01.002.0011-A | 192.67
01.002.0012-0 | 257.5
01.002.0012-A | 232.55
01.002.0013-0 | 282.78
01.002.0013-A | 257.32
01.002.0014-0 | 314.2
01.002.0014-A | 285.91
01.002.0015-0 | 337.76
01.002.0015-A | 307.35
01.002.0016-0 | 471.33
01.002.0016-A | 428.89
01.002.0021-0 | 103.85
01.002.0021-A | 93.82
01.002.0022-0 | 146.05
01.002.0022-A | 131.94
01.002.0023-0 | 112.34
01.002.0023-A | 101.48
01.002.0024-0 | 162.13
01.002.0024-A | 146.46
01.002.0025-0 | 121.32
01.002.0025-A | 109.6
01.002.0026-0 | 166.93
01.002.0026-A | 150.79
01.002.0027-0 | 140.42
01.002.0027-A | 126.85
01.002.0028-0 | 196.6
01.002.0028-A | 177.6
01.002.0039-0 | 168.51
01.002.0039-A | 152.23
01.002.0041-0 | 190.96
01.002.0041-A | 172.5
01.002.0042-0 | 224.66
01.002.0042-A | 202.95
01.002.0043-0 | 280.84
01.002.0043-A | 253.7
01.002.0044-0 | 337.02
01.002.0044-A | 304.45
01.002.0045-0 | 393.19
01.002.0045-A | 355.19
01.002.0046-0 | 449.38
01.002.0046-A | 405.95
01.002.0060-0 | 139.79
01.002.0060-A | 126.25
01.002.0061-0 | 151.97
01.002.0061-A | 137.25
01.002.0062-0 | 164.13
01.002.0062-A | 148.23
01.002.0063-0 | 198.09
01.002.0063-A | 178.9
01.002.0064-0 | 241.64
01.002.0064-A | 218.23
01.002.0065-0 | 267.41
01.002.0065-A | 241.5
01.002.0066-0 | 326.84
01.002.0066-A | 295.18
01.002.0067-0 | 376.35
01.002.0067-A | 339.89
01.002.0068-0 | 451.64
01.002.0068-A | 407.89
01.002.0069-0 | 526.89
01.002.0069-A | 475.84
01.002.0070-0 | 602.17
01.002.0070-A | 543.84
01.002.0075-0 | 217.01
01.002.0075-A | 197.6
01.002.0076-0 | 241.67
01.002.0076-A | 219.91
01.002.0077-0 | 259.82
01.002.0077-A | 236.43
01.002.0078-0 | 362.54
01.002.0078-A | 329.89
01.002.0079-0 | 438.9
01.002.0079-A | 399.38
01.002.0080-0 | 526.68
01.002.0080-A | 479.26
01.002.0081-0 | 702.25
01.002.0081-A | 639.02
01.002.0082-0 | 877.83
01.002.0082-A | 798.79
01.002.0083-0 | 1053.4
01.002.0083-A | 958.56
01.002.0084-0 | 1228.97
01.002.0084-A | 1118.32
01.002.0085-0 | 1404.55
01.002.0085-A | 1278.09
01.003.0001-0 | 136.57
01.003.0001-A | 118.78
01.003.0002-0 | 158.09
01.003.0002-A | 137.5
01.003.0003-0 | 214.74
01.003.0003-A | 186.77
01.003.0005-0 | 286.26
01.003.0005-A | 248.97
01.003.0006-0 | 345.83
01.003.0006-A | 300.78
01.003.0011-0 | 1211.47
01.003.0011-A | 1183.89
01.003.0012-0 | 1402.38
01.003.0012-A | 1370.46
01.003.0013-0 | 1904.82
01.003.0013-A | 1861.46
01.003.0021-0 | 105.04
01.003.0021-A | 91.36
01.003.0022-0 | 121.64
01.003.0022-A | 105.79
01.003.0023-0 | 165.19
01.003.0023-A | 143.67
01.003.0029-0 | 220.26
01.003.0029-A | 191.57
01.003.0030-0 | 266.04
01.003.0030-A | 231.38
01.003.0032-0 | 141.81
01.003.0032-A | 123.34
01.003.0034-0 | 164.2
01.003.0034-A | 142.81
01.003.0036-0 | 223
01.003.0036-A | 193.95
01.003.0038-0 | 297.34
01.003.0038-A | 258.61
01.003.0040-0 | 359.15
01.003.0040-A | 312.36
01.003.0050-0 | 192.2
01.003.0050-A | 179.42
01.003.0052-0 | 223
01.003.0052-A | 215.05
01.003.0054-0 | 48.28
01.003.0054-A | 46.44
01.003.0056-0 | 205.87
01.003.0056-A | 198.52
01.004.0001-0 | 411.37
01.004.0001-A | 370.29
01.004.0002-0 | 444.48
01.004.0002-A | 399.64
01.004.0003-0 | 497.62
01.004.0003-A | 448
01.004.0004-0 | 560.96
01.004.0004-A | 506.91
01.004.0005-0 | 702.11
01.004.0005-A | 637.92
01.004.0011-0 | 1018.83
01.004.0011-A | 943.23
01.004.0012-0 | 657.18
01.004.0012-A | 590.73
01.004.0013-0 | 711.52
01.004.0013-A | 638.83
01.004.0014-0 | 835.04
01.004.0014-A | 750.46
01.004.0015-0 | 941.51
01.004.0015-A | 848.6
01.004.0016-0 | 1304.7
01.004.0016-A | 1179.76
01.004.0017-0 | 1957.97
01.004.0017-A | 1794.35
01.004.0021-0 | 308.84
01.004.0021-A | 278.74
01.004.0022-0 | 331.06
01.004.0022-A | 298.4
01.004.0023-0 | 369.33
01.004.0023-A | 333.39
01.004.0024-0 | 415.63
01.004.0024-A | 376.76
01.004.0025-0 | 525.75
01.004.0025-A | 479.48
01.004.0031-0 | 793.42
01.004.0031-A | 738.34
01.004.0035-0 | 509.43
01.004.0035-A | 458.76
01.004.0037-0 | 551.46
01.004.0037-A | 495.96
01.004.0039-0 | 613.85
01.004.0039-A | 552.67
01.004.0041-0 | 701.23
01.004.0041-A | 633.44
01.004.0043-0 | 983.78
01.004.0043-A | 891.76
01.004.0045-0 | 1554.07
01.004.0045-A | 1429.15
01.004.0070-0 | 423.89
01.004.0070-A | 378.01
01.004.0073-0 | 477.45
01.004.0073-A | 426.61
01.004.0075-0 | 727.32
01.004.0075-A | 649.11
01.004.0079-0 | 1111.33
01.004.0079-A | 991.67
01.004.0100-0 | 1394.97
01.004.0100-A | 1220.97
01.004.0105-0 | 8.66
01.004.0105-A | 7.57
01.004.0110-0 | 6.86
01.004.0110-A | 6.18
01.004.0115-0 | 6.01
01.004.0115-A | 5.44
01.004.0120-0 | 2.1
01.004.0120-A | 1.94
01.004.0125-0 | 11.31
01.004.0125-A | 9.8
01.004.0130-0 | 8.35
01.004.0130-A | 7.23
01.004.0135-0 | 10.2
01.004.0135-A | 8.84
01.004.0140-0 | 8.16
01.004.0140-A | 7.07
01.004.0145-0 | 12.06
01.004.0145-A | 10.45
01.005.0001-0 | 9.95
01.005.0001-A | 8.62
01.005.0003-0 | 12.96
01.005.0003-A | 11.55
01.005.0004-0 | 19.9
01.005.0004-A | 17.25
01.005.0005-0 | 1.19
01.005.0005-A | 1.03
01.005.0006-0 | 0.33
01.005.0006-A | 0.29
01.005.0007-0 | 2.38
01.005.0007-A | 2.07
01.005.0008-0 | 246.88
01.005.0008-A | 213.93
01.005.0009-0 | 2.86
01.005.0009-A | 2.48
01.005.0013-0 | 2588.28
01.005.0013-A | 2242.82
01.005.0014-0 | 2488.73
01.005.0014-A | 2156.56
01.005.0020-0 | 50.77
01.005.0020-A | 43.99
01.005.0021-0 | 73.66
01.005.0021-A | 63.83
01.005.0022-0 | 99.54
01.005.0022-A | 86.26
01.006.0001-0 | 60.07
01.006.0001-A | 59.55
01.006.0002-0 | 107.47
01.006.0002-A | 106.53
01.006.0003-0 | 179.93
01.006.0003-A | 178.37
01.006.0004-0 | 0.46
01.006.0004-A | 0.45
01.006.0010-0 | 1.93
01.006.0010-A | 1.89
01.007.0010-0 | 5541.83
01.007.0010-A | 5234.12
01.007.0020-0 | 356.7
01.007.0020-A | 309.07
01.007.0025-0 | 467.75
01.007.0025-A | 405.29
01.007.0030-0 | 0.09
01.007.0030-A | 0.09
01.007.0080-0 | 484
01.007.0080-A | 484
01.007.0081-0 | 385
01.007.0081-A | 385
01.008.0050-0 | 8018.43
01.008.0050-A | 7160.19
01.008.0100-0 | 8247.61
01.008.0100-A | 7384.91
01.008.0200-0 | 8705.99
01.008.0200-A | 7834.36
01.009.0050-0 | 13047.07
01.009.0050-A | 11598.93
01.009.0100-0 | 13276.25
01.009.0100-A | 11823.66
01.009.0200-0 | 13734.63
01.009.0200-A | 12273.11
01.016.0001-0 | 20137.77
01.016.0001-A | 17968.11
01.016.0002-0 | 15405.95
01.016.0002-A | 13746.1
01.016.0003-0 | 13095.05
01.016.0003-A | 11684.19
01.016.0004-0 | 12104.67
01.016.0004-A | 10800.51
01.016.0005-0 | 9243.56
01.016.0005-A | 8247.65
01.016.0006-0 | 7868.04
01.016.0006-A | 7020.34
01.016.0007-0 | 14085.44
01.016.0007-A | 12567.86
01.016.0008-0 | 10784.16
01.016.0008-A | 9622.27
01.016.0009-0 | 9188.55
01.016.0009-A | 8198.57
01.016.0010-0 | 8473.27
01.016.0010-A | 7560.36
01.016.0011-0 | 6492.5
01.016.0011-A | 5793
01.016.0012-0 | 5502.12
01.016.0012-A | 4909.32
01.016.0020-0 | 469.73
01.016.0020-A | 407.65
01.016.0021-0 | 256.72
01.016.0021-A | 224.6
01.016.0030-0 | 2697.39
01.016.0030-A | 2351.37
01.016.0031-0 | 1620.7
01.016.0031-A | 1412.79
01.016.0032-0 | 1892.71
01.016.0032-A | 1649.91
01.016.0033-0 | 1133.36
01.016.0033-A | 987.97
01.016.0034-0 | 2157.92
01.016.0034-A | 1881.09
01.016.0035-0 | 1296.56
01.016.0035-A | 1130.24
01.016.0036-0 | 1514.16
01.016.0036-A | 1319.92
01.016.0037-0 | 906.68
01.016.0037-A | 790.37
01.016.0050-0 | 1882.92
01.016.0050-A | 1631.93
01.016.0051-0 | 1318.04
01.016.0051-A | 1142.35
01.016.0052-0 | 941.46
01.016.0052-A | 815.96
01.016.0060-0 | 3.41
01.016.0060-A | 2.95
01.016.0061-0 | 2.38
01.016.0061-A | 2.06
01.016.0062-0 | 3.03
01.016.0062-A | 2.63
01.016.0063-0 | 1.82
01.016.0063-A | 1.58
01.016.0064-0 | 3.7
01.016.0064-A | 3.29
01.016.0067-0 | 5.88
01.016.0067-A | 5.22
01.016.0070-0 | 7.74
01.016.0070-A | 6.97
01.016.0080-0 | 8236.94
01.016.0080-A | 7355.42
01.016.0081-0 | 2.66
01.016.0081-A | 2.37
01.016.0082-0 | 1.84
01.016.0082-A | 1.64
01.016.0083-0 | 7406.23
01.016.0083-A | 6614.44
01.016.0084-0 | 3.62
01.016.0084-A | 3.23
01.016.0085-0 | 2.96
01.016.0085-A | 2.64
01.016.0086-0 | 8236.94
01.016.0086-A | 7355.42
01.016.0087-0 | 6860.66
01.016.0087-A | 6126.43
01.016.0090-0 | 4929.6
01.016.0090-A | 4467.57
01.016.0092-0 | 2.09
01.016.0092-A | 1.81
01.016.0100-0 | 1.82
01.016.0100-A | 1.64
01.016.0150-0 | 11.47
01.016.0150-A | 10.16
01.016.0152-0 | 15.59
01.016.0152-A | 13.82
01.016.0155-0 | 84.89
01.016.0155-A | 75.62
01.016.0160-0 | 20.51
01.016.0160-A | 18.25
01.016.0165-0 | 27.68
01.016.0165-A | 24.64
01.016.0190-0 | 0.31
01.016.0190-A | 0.28
01.016.0200-0 | 9381.12
01.016.0200-A | 8370.39
01.016.0201-0 | 10168.68
01.016.0201-A | 9073.07
01.016.0202-0 | 11279.36
01.016.0202-A | 10064.12
01.016.0203-0 | 7504.89
01.016.0203-A | 6696.31
01.016.0204-0 | 8135.28
01.016.0204-A | 7258.78
01.016.0205-0 | 9381.12
01.016.0205-A | 8370.39
01.016.0206-0 | 7504.89
01.016.0206-A | 6696.31
01.016.0207-0 | 8135.28
01.016.0207-A | 7258.78
01.016.0208-0 | 9381.12
01.016.0208-A | 8370.39
01.016.0209-0 | 5627.58
01.016.0209-A | 5021.26
01.016.0210-0 | 6100.28
01.016.0210-A | 5443.03
01.016.0211-0 | 7504.89
01.016.0211-A | 6696.31
01.016.0220-0 | 11279.36
01.016.0220-A | 10064.12
01.016.0221-0 | 12181.7
01.016.0221-A | 10869.23
01.016.0222-0 | 13150.08
01.016.0222-A | 11733.28
01.016.0223-0 | 9381.12
01.016.0223-A | 8370.39
01.016.0224-0 | 10168.68
01.016.0224-A | 9073.07
01.016.0225-0 | 11279.36
01.016.0225-A | 10064.12
01.016.0226-0 | 9381.12
01.016.0226-A | 8370.39
01.016.0227-0 | 10168.68
01.016.0227-A | 9073.07
01.016.0228-0 | 11279.36
01.016.0228-A | 10064.12
01.016.0229-0 | 7504.89
01.016.0229-A | 6696.31
01.016.0230-0 | 8135.28
01.016.0230-A | 7258.78
01.016.0231-0 | 9381.12
01.016.0231-A | 8370.39
01.016.0240-0 | 13150.08
01.016.0240-A | 11733.28
01.016.0241-0 | 14202.06
01.016.0241-A | 12671.92
01.016.0242-0 | 15338.2
01.016.0242-A | 13685.65
01.016.0243-0 | 11279.36
01.016.0243-A | 10064.12
01.016.0244-0 | 12181.7
01.016.0244-A | 10869.23
01.016.0245-0 | 13150.08
01.016.0245-A | 11733.28
01.016.0246-0 | 11279.36
01.016.0246-A | 10064.12
01.016.0247-0 | 12181.7
01.016.0247-A | 10869.23
01.016.0248-0 | 13150.08
01.016.0248-A | 11733.28
01.016.0249-0 | 9381.12
01.016.0249-A | 8370.39
01.016.0250-0 | 10168.68
01.016.0250-A | 9073.07
01.016.0251-0 | 11279.36
01.016.0251-A | 10064.12
01.017.0001-0 | 33612
01.017.0001-A | 29943.74
01.017.0002-0 | 18405.79
01.017.0002-A | 16439.59
01.017.0003-0 | 23607.26
01.017.0003-A | 21067.99
01.017.0004-0 | 13511.32
01.017.0004-A | 12115.28
01.017.0005-0 | 15131.43
01.017.0005-A | 13664.38
01.017.0010-0 | 13450.16
01.017.0010-A | 12146.11
01.018.0001-0 | 3.78
01.018.0001-A | 3.45
01.018.0002-0 | 25.96
01.018.0002-A | 23.75
01.019.0010-0 | 6.72
01.019.0010-A | 5.87
01.019.0012-0 | 2.15
01.019.0012-A | 1.89
01.019.0015-0 | 0.88
01.019.0015-A | 0.77
01.019.0040-0 | 7.42
01.019.0040-A | 6.43
01.019.0045-0 | 67.42
01.019.0045-A | 64.13
01.019.0050-0 | 58.26
01.019.0050-A | 54.97
01.019.0055-0 | 194.07
01.019.0055-A | 184.64
01.019.0060-0 | 254.07
01.019.0060-A | 242.35
01.019.0065-0 | 244.91
01.019.0065-A | 233.18
01.019.0070-0 | 213.22
01.019.0070-A | 202.68
01.019.0075-0 | 273.22
01.019.0075-A | 260.39
01.019.0080-0 | 264.05
01.019.0080-A | 251.22
01.050.0010-0 | 88.01
01.050.0010-A | 76.26
01.050.0011-0 | 80.38
01.050.0011-A | 69.65
01.050.0012-0 | 75.84
01.050.0012-A | 65.72
01.050.0013-0 | 95.95
01.050.0013-A | 83.14
01.050.0014-0 | 84.25
01.050.0014-A | 73
01.050.0015-0 | 72.46
01.050.0015-A | 62.79
01.050.0016-0 | 220.12
01.050.0016-A | 190.73
01.050.0017-0 | 201.1
01.050.0017-A | 174.25
01.050.0018-0 | 189.63
01.050.0018-A | 164.31
01.050.0019-0 | 69.34
01.050.0019-A | 60.08
01.050.0020-0 | 61.69
01.050.0020-A | 53.45
01.050.0021-0 | 48.83
01.050.0021-A | 42.31
01.050.0022-0 | 173.42
01.050.0022-A | 150.27
01.050.0023-0 | 154.26
01.050.0023-A | 133.67
01.050.0024-0 | 122.16
01.050.0024-A | 105.85
01.050.0025-0 | 95.98
01.050.0025-A | 83.17
01.050.0026-0 | 84.28
01.050.0026-A | 73.03
01.050.0027-0 | 75.61
01.050.0027-A | 65.52
01.050.0028-0 | 50.07
01.050.0028-A | 43.38
01.050.0029-0 | 36.34
01.050.0029-A | 31.49
01.050.0030-0 | 29.18
01.050.0030-A | 25.28
01.050.0031-0 | 125.2
01.050.0031-A | 108.48
01.050.0032-0 | 90.9
01.050.0032-A | 78.76
01.050.0033-0 | 73.04
01.050.0033-A | 63.29
01.050.0034-0 | 84.02
01.050.0034-A | 72.8
01.050.0035-0 | 74.34
01.050.0035-A | 64.42
01.050.0036-0 | 62.55
01.050.0036-A | 54.2
01.050.0037-0 | 13.81
01.050.0037-A | 11.96
01.050.0038-0 | 9.53
01.050.0038-A | 8.26
01.050.0039-0 | 9.56
01.050.0039-A | 8.28
01.050.0040-0 | 34.58
01.050.0040-A | 29.96
01.050.0041-0 | 23.92
01.050.0041-A | 20.73
01.050.0042-0 | 23.92
01.050.0042-A | 20.73
01.050.0043-0 | 46.89
01.050.0043-A | 40.63
01.050.0044-0 | 32.5
01.050.0044-A | 28.16
01.050.0045-0 | 26
01.050.0045-A | 22.53
01.050.0046-0 | 117.34
01.050.0046-A | 101.67
01.050.0047-0 | 81.3
01.050.0047-A | 70.45
01.050.0048-0 | 65.04
01.050.0048-A | 56.35
01.050.0049-0 | 9.1
01.050.0049-A | 7.88
01.050.0050-0 | 4.99
01.050.0050-A | 4.33
01.050.0051-0 | 2.51
01.050.0051-A | 2.17
01.050.0052-0 | 22.82
01.050.0052-A | 19.77
01.050.0053-0 | 15.25
01.050.0053-A | 13.21
01.050.0054-0 | 18.26
01.050.0054-A | 15.82
01.050.0055-0 | 11.18
01.050.0055-A | 9.68
01.050.0056-0 | 5.34
01.050.0056-A | 4.63
01.050.0057-0 | 2.77
01.050.0057-A | 2.4
01.050.0058-0 | 2.97
01.050.0058-A | 2.57
01.050.0059-0 | 1.47
01.050.0059-A | 1.27
01.050.0060-0 | 4.99
01.050.0060-A | 4.33
01.050.0061-0 | 2.51
01.050.0061-A | 2.17
01.050.0062-0 | 8.43
01.050.0062-A | 7.31
01.050.0063-0 | 9.88
01.050.0063-A | 8.56
01.050.0064-0 | 4.91
01.050.0064-A | 4.25
01.050.0065-0 | 5.34
01.050.0065-A | 4.63
01.050.0066-0 | 2.77
01.050.0066-A | 2.4
01.050.0067-0 | 2.97
01.050.0067-A | 2.57
01.050.0068-0 | 1.47
01.050.0068-A | 1.27
01.050.0078-0 | 4.99
01.050.0078-A | 4.33
01.050.0079-0 | 4.5
01.050.0079-A | 3.9
01.050.0080-0 | 12.77
01.050.0080-A | 11.06
01.050.0081-0 | 11.47
01.050.0081-A | 9.93
01.050.0082-0 | 12.77
01.050.0082-A | 11.06
01.050.0083-0 | 5.31
01.050.0083-A | 4.6
01.050.0084-0 | 4.82
01.050.0084-A | 4.18
01.050.0085-0 | 2.97
01.050.0085-A | 2.57
01.050.0086-0 | 1.47
01.050.0086-A | 1.27
01.050.0087-0 | 9.1
01.050.0087-A | 7.88
01.050.0088-0 | 8.43
01.050.0088-A | 7.31
01.050.0089-0 | 4.99
01.050.0089-A | 4.33
01.050.0090-0 | 8.43
01.050.0090-A | 7.31
01.050.0091-0 | 27.33
01.050.0091-A | 23.68
01.050.0092-0 | 22.82
01.050.0092-A | 19.77
01.050.0093-0 | 1.5
01.050.0093-A | 1.3
01.050.0094-0 | 0.95
01.050.0094-A | 0.82
01.050.0095-0 | 8.29
01.050.0095-A | 7.18
01.050.0096-0 | 6.01
01.050.0096-A | 5.2
01.050.0097-0 | 2.97
01.050.0097-A | 2.57
01.050.0098-0 | 15.25
01.050.0098-A | 13.21
01.050.0099-0 | 9.1
01.050.0099-A | 7.88
01.050.0100-0 | 8.43
01.050.0100-A | 7.31
01.050.0101-0 | 15.25
01.050.0101-A | 13.21
01.050.0102-0 | 27.33
01.050.0102-A | 23.68
01.050.0103-0 | 22.82
01.050.0103-A | 19.77
01.050.0104-0 | 16.64
01.050.0104-A | 14.42
01.050.0105-0 | 11.18
01.050.0105-A | 9.68
01.050.0106-0 | 8.43
01.050.0106-A | 7.31
01.050.0107-0 | 1.47
01.050.0107-A | 1.27
01.050.0108-0 | 0.95
01.050.0108-A | 0.82
01.050.0109-0 | 9.1
01.050.0109-A | 7.88
01.050.0110-0 | 6.01
01.050.0110-A | 5.2
01.050.0111-0 | 4.56
01.050.0111-A | 3.95
01.050.0112-0 | 1675.92
01.050.0112-A | 1452.18
01.050.0113-0 | 18.26
01.050.0113-A | 15.82
01.050.0114-0 | 15.25
01.050.0114-A | 13.21
01.050.0115-0 | 9.1
01.050.0115-A | 7.88
01.050.0116-0 | 30.54
01.050.0116-A | 26.46
01.050.0117-0 | 22.82
01.050.0117-A | 19.77
01.050.0118-0 | 36.52
01.050.0118-A | 31.64
01.050.0119-0 | 22.24
01.050.0119-A | 19.27
01.050.0120-0 | 16.64
01.050.0120-A | 14.42
01.050.0121-0 | 11.18
01.050.0121-A | 9.68
01.050.0122-0 | 1.99
01.050.0122-A | 1.72
01.050.0123-0 | 1.47
01.050.0123-A | 1.27
01.050.0124-0 | 9.1
01.050.0124-A | 7.88
01.050.0125-0 | 6.01
01.050.0125-A | 5.2
01.050.0126-0 | 4.56
01.050.0126-A | 3.95
01.050.0127-0 | 1675.89
01.050.0127-A | 1452.16
01.050.0128-0 | 13.98
01.050.0128-A | 12.11
01.050.0129-0 | 11.64
01.050.0129-A | 10.09
01.050.0130-0 | 6.99
01.050.0130-A | 6.05
01.050.0137-0 | 55.91
01.050.0137-A | 48.44
01.050.0138-0 | 11933.49
01.050.0138-A | 10340.35
01.050.0139-0 | 1618.08
01.050.0139-A | 1402.08
01.050.0140-0 | 3.52
01.050.0140-A | 3.05
01.050.0141-0 | 837.94
01.050.0141-A | 726.08
01.050.0142-0 | 837.94
01.050.0142-A | 726.08
01.050.0143-0 | 2.02
01.050.0143-A | 1.75
01.050.0150-0 | 6.09
01.050.0150-A | 5.28
01.050.0151-0 | 4.18
01.050.0151-A | 3.63
01.050.0152-0 | 2.51
01.050.0152-A | 2.17
01.050.0153-0 | 24667.72
01.050.0153-A | 21375.04
01.050.0154-0 | 33149.36
01.050.0154-A | 28724.43
01.050.0156-0 | 1.26
01.050.0156-A | 1.09
01.050.0157-0 | 0.87
01.050.0157-A | 0.75
01.050.0160-0 | 84647.53
01.050.0160-A | 73348.43
01.050.0162-0 | 136369.73
01.050.0162-A | 118166.53
01.050.0165-0 | 65219.31
01.050.0165-A | 56513.36
01.050.0168-0 | 10145.06
01.050.0168-A | 8790.89
01.050.0170-0 | 168.05
01.050.0170-A | 145.62
01.050.0175-0 | 30615.26
01.050.0175-A | 26528.64
01.050.0180-0 | 6162.75
01.050.0180-A | 5340.18
01.050.0185-0 | 12120.15
01.050.0185-A | 10502.29
01.050.0190-0 | 11218.81
01.050.0190-A | 9721.26
01.050.0195-0 | 10296.5
01.050.0195-A | 8922.06
01.050.0200-0 | 11646.81
01.050.0200-A | 10092.23
01.050.0205-0 | 7288.16
01.050.0205-A | 6315.29
01.050.0210-0 | 11577.93
01.050.0210-A | 10032.46
01.050.0215-0 | 10109.32
01.050.0215-A | 8759.85
01.050.0220-0 | 15100.65
01.050.0220-A | 13084.81
01.050.0222-0 | 1.06
01.050.0222-A | 0.92
01.050.0223-0 | 0.8
01.050.0223-A | 0.7
01.050.0224-0 | 0.52
01.050.0224-A | 0.45
01.050.0225-0 | 1789.35
01.050.0225-A | 1550.49
01.050.0226-0 | 2236.69
01.050.0226-A | 1938.12
01.050.0227-0 | 3355.03
01.050.0227-A | 2907.17
01.050.0230-0 | 163.9
01.050.0230-A | 142.02
01.050.0232-0 | 150.06
01.050.0232-A | 130.03
01.050.0235-0 | 143.37
01.050.0235-A | 124.23
01.050.0245-0 | 9.13
01.050.0245-A | 7.91
01.050.0250-0 | 7.62
01.050.0250-A | 6.6
01.050.0300-0 | 1852.66
01.050.0300-A | 1605.3
01.050.0315-0 | 24.64
01.050.0315-A | 21.52
01.050.0320-0 | 16.4
01.050.0320-A | 14.29
01.050.0322-0 | 12.93
01.050.0322-A | 11.29
01.050.0324-0 | 11.03
01.050.0324-A | 9.63
01.050.0325-0 | 10.37
01.050.0325-A | 9.15
01.050.0326-0 | 6.83
01.050.0326-A | 6
01.050.0327-0 | 5.42
01.050.0327-A | 4.78
01.050.0328-0 | 4.26
01.050.0328-A | 3.75
01.050.0350-0 | 132.04
01.050.0350-A | 114.42
01.050.0351-0 | 120.63
01.050.0351-A | 104.53
01.050.0352-0 | 113.75
01.050.0352-A | 98.57
01.050.0353-0 | 104.02
01.050.0353-A | 90.13
01.050.0354-0 | 92.55
01.050.0354-A | 80.19
01.050.0355-0 | 73.27
01.050.0355-A | 63.49
01.050.0356-0 | 75.12
01.050.0356-A | 65.09
01.050.0357-0 | 54.55
01.050.0357-A | 47.27
01.050.0358-0 | 43.83
01.050.0358-A | 37.98
01.050.0359-0 | 20.74
01.050.0359-A | 17.97
01.050.0360-0 | 14.33
01.050.0360-A | 12.41
01.050.0361-0 | 14.33
01.050.0361-A | 12.41
01.050.0362-0 | 70.35
01.050.0362-A | 60.96
01.050.0363-0 | 48.77
01.050.0363-A | 42.26
01.050.0364-0 | 38.97
01.050.0364-A | 33.77
01.050.0365-0 | 4.56
01.050.0365-A | 3.95
01.050.0366-0 | 2.51
01.050.0366-A | 2.17
01.050.0367-0 | 1.24
01.050.0367-A | 1.07
01.050.0368-0 | 11.44
01.050.0368-A | 9.91
01.050.0369-0 | 7.65
01.050.0369-A | 6.63
01.050.0370-0 | 9.13
01.050.0370-A | 7.91
01.050.0371-0 | 5.6
01.050.0371-A | 4.85
01.050.0372-0 | 2.65
01.050.0372-A | 2.3
01.050.0373-0 | 1.38
01.050.0373-A | 1.2
01.050.0374-0 | 1.5
01.050.0374-A | 1.3
01.050.0375-0 | 0.75
01.050.0375-A | 0.65
01.050.0376-0 | 4.56
01.050.0376-A | 3.95
01.050.0377-0 | 2.51
01.050.0377-A | 2.17
01.050.0378-0 | 1.24
01.050.0378-A | 1.07
01.050.0379-0 | 11.44
01.050.0379-A | 9.91
01.050.0380-0 | 7.65
01.050.0380-A | 6.63
01.050.0381-0 | 9.13
01.050.0381-A | 7.91
01.050.0382-0 | 5.6
01.050.0382-A | 4.85
01.050.0383-0 | 2.65
01.050.0383-A | 2.3
01.050.0384-0 | 1.38
01.050.0384-A | 1.2
01.050.0385-0 | 1.5
01.050.0385-A | 1.3
01.050.0386-0 | 0.75
01.050.0386-A | 0.65
01.050.0387-0 | 2.51
01.050.0387-A | 2.17
01.050.0388-0 | 1.24
01.050.0388-A | 1.07
01.050.0389-0 | 4.21
01.050.0389-A | 3.65
01.050.0390-0 | 9.13
01.050.0390-A | 7.91
01.050.0391-0 | 4.56
01.050.0391-A | 3.95
01.050.0392-0 | 2.65
01.050.0392-A | 2.3
01.050.0393-0 | 1.38
01.050.0393-A | 1.2
01.050.0394-0 | 1.5
01.050.0394-A | 1.3
01.050.0395-0 | 0.75
01.050.0395-A | 0.65
01.050.0396-0 | 2.51
01.050.0396-A | 2.17
01.050.0397-0 | 1.24
01.050.0397-A | 1.07
01.050.0398-0 | 4.21
01.050.0398-A | 3.65
01.050.0399-0 | 9.13
01.050.0399-A | 7.91
01.050.0400-0 | 4.56
01.050.0400-A | 3.95
01.050.0401-0 | 2.65
01.050.0401-A | 2.3
01.050.0402-0 | 1.38
01.050.0402-A | 1.2
01.050.0403-0 | 1.5
01.050.0403-A | 1.3
01.050.0404-0 | 0.75
01.050.0404-A | 0.65
01.050.0423-0 | 2.51
01.050.0423-A | 2.17
01.050.0424-0 | 2.25
01.050.0424-A | 1.95
01.050.0425-0 | 6.38
01.050.0425-A | 5.53
01.050.0426-0 | 5.75
01.050.0426-A | 4.98
01.050.0427-0 | 6.38
01.050.0427-A | 5.53
01.050.0428-0 | 2.65
01.050.0428-A | 2.3
01.050.0429-0 | 2.39
01.050.0429-A | 2.07
01.050.0430-0 | 1.5
01.050.0430-A | 1.3
01.050.0431-0 | 0.75
01.050.0431-A | 0.65
01.050.0432-0 | 2.51
01.050.0432-A | 2.17
01.050.0433-0 | 2.25
01.050.0433-A | 1.95
01.050.0434-0 | 6.38
01.050.0434-A | 5.53
01.050.0435-0 | 5.75
01.050.0435-A | 4.98
01.050.0436-0 | 6.38
01.050.0436-A | 5.53
01.050.0437-0 | 2.65
01.050.0437-A | 2.3
01.050.0438-0 | 2.39
01.050.0438-A | 2.07
01.050.0439-0 | 1.5
01.050.0439-A | 1.3
01.050.0440-0 | 0.75
01.050.0440-A | 0.65
01.050.0441-0 | 4.56
01.050.0441-A | 3.95
01.050.0442-0 | 4.21
01.050.0442-A | 3.65
01.050.0443-0 | 2.51
01.050.0443-A | 2.17
01.050.0444-0 | 4.21
01.050.0444-A | 3.65
01.050.0445-0 | 13.69
01.050.0445-A | 11.86
01.050.0446-0 | 11.41
01.050.0446-A | 9.88
01.050.0447-0 | 0.75
01.050.0447-A | 0.65
01.050.0448-0 | 0.49
01.050.0448-A | 0.42
01.050.0449-0 | 4.16
01.050.0449-A | 3.6
01.050.0450-0 | 3
01.050.0450-A | 2.6
01.050.0451-0 | 1.5
01.050.0451-A | 1.3
01.050.0452-0 | 4.56
01.050.0452-A | 3.95
01.050.0453-0 | 4.21
01.050.0453-A | 3.65
01.050.0454-0 | 2.51
01.050.0454-A | 2.17
01.050.0455-0 | 4.21
01.050.0455-A | 3.65
01.050.0456-0 | 13.69
01.050.0456-A | 11.86
01.050.0457-0 | 11.41
01.050.0457-A | 9.88
01.050.0458-0 | 0.75
01.050.0458-A | 0.65
01.050.0459-0 | 0.49
01.050.0459-A | 0.42
01.050.0460-0 | 4.16
01.050.0460-A | 3.6
01.050.0461-0 | 3
01.050.0461-A | 2.6
01.050.0462-0 | 1.5
01.050.0462-A | 1.3
01.050.0463-0 | 7.65
01.050.0463-A | 6.63
01.050.0464-0 | 4.56
01.050.0464-A | 3.95
01.050.0465-0 | 4.21
01.050.0465-A | 3.65
01.050.0466-0 | 7.65
01.050.0466-A | 6.63
01.050.0467-0 | 13.69
01.050.0467-A | 11.86
01.050.0468-0 | 11.41
01.050.0468-A | 9.88
01.050.0469-0 | 8.35
01.050.0469-A | 7.23
01.050.0470-0 | 5.6
01.050.0470-A | 4.85
01.050.0471-0 | 4.24
01.050.0471-A | 3.68
01.050.0472-0 | 0.75
01.050.0472-A | 0.65
01.050.0473-0 | 0.49
01.050.0473-A | 0.42
01.050.0474-0 | 4.56
01.050.0474-A | 3.95
01.050.0475-0 | 3
01.050.0475-A | 2.6
01.050.0476-0 | 2.28
01.050.0476-A | 1.97
01.050.0478-0 | 7.65
01.050.0478-A | 6.63
01.050.0479-0 | 4.56
01.050.0479-A | 3.95
01.050.0480-0 | 4.21
01.050.0480-A | 3.65
01.050.0481-0 | 7.65
01.050.0481-A | 6.63
01.050.0482-0 | 13.69
01.050.0482-A | 11.86
01.050.0483-0 | 11.41
01.050.0483-A | 9.88
01.050.0484-0 | 8.35
01.050.0484-A | 7.23
01.050.0485-0 | 5.6
01.050.0485-A | 4.85
01.050.0486-0 | 4.24
01.050.0486-A | 3.68
01.050.0487-0 | 0.75
01.050.0487-A | 0.65
01.050.0488-0 | 0.49
01.050.0488-A | 0.42
01.050.0489-0 | 4.56
01.050.0489-A | 3.95
01.050.0490-0 | 3
01.050.0490-A | 2.6
01.050.0491-0 | 2.28
01.050.0491-A | 1.97
01.050.0493-0 | 9.13
01.050.0493-A | 7.91
01.050.0494-0 | 7.65
01.050.0494-A | 6.63
01.050.0495-0 | 4.56
01.050.0495-A | 3.95
01.050.0496-0 | 15.25
01.050.0496-A | 13.21
01.050.0497-0 | 11.41
01.050.0497-A | 9.88
01.050.0498-0 | 18.26
01.050.0498-A | 15.82
01.050.0499-0 | 11.12
01.050.0499-A | 9.63
01.050.0500-0 | 8.35
01.050.0500-A | 7.23
01.050.0501-0 | 5.6
01.050.0501-A | 4.85
01.050.0502-0 | 1.01
01.050.0502-A | 0.87
01.050.0503-0 | 0.75
01.050.0503-A | 0.65
01.050.0504-0 | 4.56
01.050.0504-A | 3.95
01.050.0505-0 | 3
01.050.0505-A | 2.6
01.050.0506-0 | 2.28
01.050.0506-A | 1.97
01.050.0508-0 | 6.99
01.050.0508-A | 6.05
01.050.0509-0 | 5.8
01.050.0509-A | 5.03
01.050.0510-0 | 3.52
01.050.0510-A | 3.05
01.050.0515-0 | 9.13
01.050.0515-A | 7.91
01.050.0516-0 | 7.65
01.050.0516-A | 6.63
01.050.0517-0 | 4.56
01.050.0517-A | 3.95
01.050.0518-0 | 15.25
01.050.0518-A | 13.21
01.050.0519-0 | 11.41
01.050.0519-A | 9.88
01.050.0520-0 | 18.26
01.050.0520-A | 15.82
01.050.0521-0 | 11.12
01.050.0521-A | 9.63
01.050.0522-0 | 8.35
01.050.0522-A | 7.23
01.050.0523-0 | 5.6
01.050.0523-A | 4.85
01.050.0524-0 | 1.01
01.050.0524-A | 0.87
01.050.0525-0 | 0.75
01.050.0525-A | 0.65
01.050.0526-0 | 4.56
01.050.0526-A | 3.95
01.050.0527-0 | 3
01.050.0527-A | 2.6
01.050.0528-0 | 2.28
01.050.0528-A | 1.97
01.050.0530-0 | 6.99
01.050.0530-A | 6.05
01.050.0531-0 | 5.8
01.050.0531-A | 5.03
01.050.0532-0 | 3.52
01.050.0532-A | 3.05
01.050.0537-0 | 47.99
01.050.0537-A | 41.58
01.050.0538-0 | 42.12
01.050.0538-A | 36.5
01.050.0539-0 | 36.26
01.050.0539-A | 31.42
01.050.0540-0 | 47.99
01.050.0540-A | 41.58
01.050.0541-0 | 42.12
01.050.0541-A | 36.5
01.050.0542-0 | 36.26
01.050.0542-A | 31.42
01.050.0543-0 | 47.99
01.050.0543-A | 41.58
01.050.0544-0 | 42.15
01.050.0544-A | 36.52
01.050.0545-0 | 37.82
01.050.0545-A | 32.77
01.050.0546-0 | 71.97
01.050.0546-A | 62.36
01.050.0547-0 | 42.15
01.050.0547-A | 36.52
01.050.0548-0 | 37.82
01.050.0548-A | 32.77
01.050.0549-0 | 42.04
01.050.0549-A | 36.42
01.050.0550-0 | 37.18
01.050.0550-A | 32.22
01.050.0551-0 | 31.29
01.050.0551-A | 27.11
01.050.0552-0 | 42.04
01.050.0552-A | 36.42
01.050.0553-0 | 37.18
01.050.0553-A | 32.22
01.050.0554-0 | 31.29
01.050.0554-A | 27.11
01.050.0560-0 | 3.03
01.050.0560-A | 2.62
01.050.0561-0 | 2.1
01.050.0561-A | 1.82
01.050.0562-0 | 1.24
01.050.0562-A | 1.07
01.050.0563-0 | 3.03
01.050.0563-A | 2.62
01.050.0564-0 | 2.1
01.050.0564-A | 1.82
01.050.0565-0 | 1.24
01.050.0565-A | 1.07
01.050.0570-0 | 0.98
01.050.0570-A | 0.85
01.050.0571-0 | 0.72
01.050.0571-A | 0.62
01.050.0572-0 | 0.46
01.050.0572-A | 0.4
01.050.0575-0 | 0.98
01.050.0575-A | 0.85
01.050.0576-0 | 0.72
01.050.0576-A | 0.62
01.050.0577-0 | 0.46
01.050.0577-A | 0.4
01.050.0580-0 | 1342.01
01.050.0580-A | 1162.87
01.050.0581-0 | 1789.35
01.050.0581-A | 1550.49
01.050.0582-0 | 2236.69
01.050.0582-A | 1938.12
01.050.0586-0 | 1342.01
01.050.0586-A | 1162.87
01.050.0587-0 | 1789.35
01.050.0587-A | 1550.49
01.050.0588-0 | 2236.69
01.050.0588-A | 1938.12
01.050.0700-0 | 15512.64
01.050.0700-A | 13442.88
01.050.0701-0 | 22862.4
01.050.0701-A | 19808.8
01.050.0702-0 | 32658.56
01.050.0702-A | 28299.04
01.050.0703-0 | 22161.92
01.050.0703-A | 19203.36
01.050.0704-0 | 32658.56
01.050.0704-A | 28299.04
01.050.0705-0 | 46655.84
01.050.0705-A | 40427.2
01.050.0706-0 | 15512.64
01.050.0706-A | 13442.88
01.050.0707-0 | 22862.4
01.050.0707-A | 19808.8
01.050.0708-0 | 32658.56
01.050.0708-A | 28299.04
01.050.0710-0 | 10415.68
01.050.0710-A | 9025.28
01.050.0711-0 | 4875.2
01.050.0711-A | 4224
01.050.0712-0 | 7534.56
01.050.0712-A | 6529.6
01.050.0713-0 | 53655.36
01.050.0713-A | 46492.16
01.050.0714-0 | 22161.92
01.050.0714-A | 19203.36
01.050.0715-0 | 32658.56
01.050.0715-A | 28299.04
01.050.0716-0 | 46655.84
01.050.0716-A | 40427.2
01.050.0717-0 | 6050.88
01.050.0717-A | 5243.04
01.050.0718-0 | 6915.04
01.050.0718-A | 5991.04
01.050.0719-0 | 8643.36
01.050.0719-A | 7488.8
01.050.0720-0 | 10083.04
01.050.0720-A | 8736.64
01.050.0721-0 | 11524.48
01.050.0721-A | 9986.24
01.050.0722-0 | 14405.6
01.050.0722-A | 12481.92
01.050.0723-0 | 35640
01.050.0723-A | 35640
01.050.0724-0 | 62985.12
01.050.0724-A | 54577.6
01.050.0726-0 | 9086.88
01.050.0726-A | 7872.48
01.050.0727-0 | 10415.68
01.050.0727-A | 9025.28
01.050.0728-0 | 13075.04
01.050.0728-A | 11329.12
01.050.0729-0 | 12409.76
01.050.0729-A | 10753.6
01.050.0730-0 | 14183.84
01.050.0730-A | 12290.08
01.050.0731-0 | 17728.48
01.050.0731-A | 15363.04
01.050.0732-0 | 4308.48
01.050.0732-A | 3732.96
01.050.0735-0 | 10659
01.050.0735-A | 10659
01.050.0736-0 | 18837.28
01.050.0736-A | 16322.24
01.050.0740-0 | 18480
01.050.0740-A | 18480
01.050.0741-0 | 32658.56
01.050.0741-A | 28299.04
01.050.0750-0 | 11286
01.050.0750-A | 11286
01.050.0751-0 | 19946.08
01.050.0751-A | 17283.2
01.050.9999-0 | 6021
01.050.9999-A | 5526
02.001.0001-0 | 77.07
02.001.0001-A | 71.78
02.001.0002-0 | 58.27
02.001.0002-A | 52.98
02.001.0003-0 | 45.1
02.001.0003-A | 39.81
02.002.0005-0 | 40.45
02.002.0005-A | 38.39
02.002.0006-0 | 51.93
02.002.0006-A | 49.13
02.002.0007-0 | 28.96
02.002.0007-A | 27.64
02.002.0010-0 | 52.86
02.002.0010-A | 50.8
02.002.0011-0 | 64.34
02.002.0011-A | 61.55
02.002.0012-0 | 41.38
02.002.0012-A | 40.06
02.003.0001-1 | 117.69
02.003.0001-B | 110.41
02.004.0001-0 | 524.16
02.004.0001-A | 469.39
02.004.0002-1 | 564.97
02.004.0002-B | 510.32
02.004.0003-0 | 533.91
02.004.0003-A | 479.16
02.004.0004-0 | 464.38
02.004.0004-A | 419
02.004.0005-0 | 533.82
02.004.0005-A | 489.2
02.004.0006-0 | 440.36
02.004.0006-A | 394.89
02.004.0007-0 | 574.42
02.004.0007-A | 515.94
02.004.0010-0 | 548.6
02.004.0010-A | 484.88
02.004.0012-0 | 2890.74
02.004.0012-A | 2707.84
02.004.0013-0 | 5051.57
02.004.0013-A | 4714.83
02.006.0010-0 | 700
02.006.0010-A | 700
02.006.0015-0 | 900
02.006.0015-A | 900
02.006.0030-0 | 1400
02.006.0030-A | 1400
02.006.0035-0 | 1500
02.006.0035-A | 1500
02.006.0050-0 | 1150
02.006.0050-A | 1150
02.010.0001-0 | 353.16
02.010.0001-A | 317.32
02.010.0002-0 | 301.64
02.010.0002-A | 265.8
02.011.0001-0 | 39.12
02.011.0001-A | 37.73
02.011.0002-0 | 19.98
02.011.0002-A | 18.59
02.011.0003-0 | 15.77
02.011.0003-A | 13.66
02.011.0010-0 | 0.99
02.011.0010-A | 0.99
02.011.0014-0 | 1.98
02.011.0014-A | 1.98
02.015.0001-0 | 4496.49
02.015.0001-A | 4338.33
02.016.0001-0 | 2347.77
02.016.0001-A | 2195.74
02.016.0003-0 | 14605.69
02.016.0003-A | 13954.22
02.016.0004-0 | 17230.19
02.016.0004-A | 16578.73
02.016.0006-0 | 19303.12
02.016.0006-A | 18651.65
02.016.0008-0 | 20479.21
02.016.0008-A | 19821.07
02.016.0010-0 | 21395.32
02.016.0010-A | 20737.18
02.020.0001-0 | 533.03
02.020.0001-A | 501.53
02.020.0002-0 | 280.37
02.020.0002-A | 267.15
02.020.0003-0 | 148.9
02.020.0003-A | 143.59
02.020.0005-0 | 3.99
02.020.0005-A | 3.63
02.020.0009-0 | 124.26
02.020.0009-A | 116.35
02.025.0010-0 | 26698.97
02.025.0010-A | 24177
02.025.0012-0 | 23001.03
02.025.0012-A | 20479.07
02.025.0015-0 | 14029.38
02.025.0015-A | 12458.57
02.025.0020-0 | 52050.43
02.025.0020-A | 46854.85
02.025.0025-0 | 38031.64
02.025.0025-A | 33872.46
02.025.0030-0 | 31000.79
02.025.0030-A | 27362.68
02.030.0005-0 | 105.77
02.030.0005-A | 96.84
02.030.0010-0 | 68.64
02.030.0010-A | 68.64
02.030.0020-0 | 22.31
02.030.0020-A | 22.31
02.030.0025-0 | 128.54
02.030.0025-A | 128.54
02.030.0035-0 | 41.66
02.030.0035-A | 41.66
02.030.0040-0 | 12.1
02.030.0040-A | 12.1
02.030.0060-0 | 11.18
02.030.0060-A | 9.91
02.050.0001-0 | 106.74
02.050.0001-A | 94.07
03.001.0001-1 | 67.69
03.001.0001-B | 58.65
03.001.0002-1 | 85.61
03.001.0002-B | 74.18
03.001.0003-1 | 115.47
03.001.0003-B | 100.06
03.001.0004-1 | 155.29
03.001.0004-B | 134.56
03.001.0009-1 | 193.12
03.001.0009-B | 167.34
03.001.0010-0 | 149.32
03.001.0010-A | 129.39
03.001.0011-0 | 189.14
03.001.0011-A | 163.89
03.001.0012-0 | 219
03.001.0012-A | 189.77
03.001.0021-0 | 258.82
03.001.0021-A | 224.28
03.001.0022-0 | 298.64
03.001.0022-A | 258.78
03.001.0041-0 | 95.56
03.001.0041-A | 82.81
03.001.0042-0 | 111.49
03.001.0042-A | 96.61
03.001.0043-0 | 179.18
03.001.0043-A | 155.27
03.001.0044-0 | 219
03.001.0044-A | 189.77
03.001.0045-0 | 258.82
03.001.0045-A | 224.28
03.001.0047-0 | 109.5
03.001.0047-A | 94.88
03.001.0048-0 | 199.09
03.001.0048-A | 172.52
03.001.0049-0 | 298.64
03.001.0049-A | 258.78
03.001.0050-0 | 358.37
03.001.0050-A | 310.54
03.001.0051-0 | 418.1
03.001.0051-A | 362.3
03.001.0061-0 | 53.88
03.001.0061-A | 46.68
03.001.0065-1 | 143.59
03.001.0065-B | 124.41
03.001.0070-1 | 129.23
03.001.0070-B | 111.97
03.001.0071-1 | 48.49
03.001.0071-B | 42.01
03.001.0080-1 | 47.78
03.001.0080-B | 41.4
03.001.0085-1 | 64.7
03.001.0085-B | 56.07
03.001.0090-0 | 208.97
03.001.0090-A | 181.9
03.001.0095-0 | 48.97
03.001.0095-A | 42.44
03.001.0096-0 | 104.52
03.001.0096-A | 90.57
03.001.0098-0 | 9.95
03.001.0098-A | 8.62
03.001.0099-0 | 20.9
03.001.0099-A | 18.11
03.001.0100-0 | 83.62
03.001.0100-A | 72.46
03.001.0101-0 | 107.51
03.001.0101-A | 93.16
03.001.0102-0 | 143.35
03.001.0102-A | 124.21
03.001.0110-0 | 126.02
03.001.0110-A | 109.2
03.001.0111-0 | 228.96
03.001.0111-A | 198.4
03.002.0001-1 | 259.92
03.002.0001-B | 242.64
03.004.0001-1 | 244.08
03.004.0001-B | 211.49
03.004.0002-0 | 251.56
03.004.0002-A | 217.97
03.004.0003-0 | 261.02
03.004.0003-A | 226.17
03.004.0012-0 | 268.49
03.004.0012-A | 232.64
03.004.0013-0 | 280.95
03.004.0013-A | 243.43
03.004.0020-1 | 423.41
03.004.0020-B | 366.88
03.004.0021-0 | 436.36
03.004.0021-A | 378.1
03.004.0022-0 | 453.3
03.004.0022-A | 392.78
03.004.0023-0 | 465.75
03.004.0023-A | 403.57
03.004.0024-0 | 487.17
03.004.0024-A | 422.13
03.004.0025-0 | 139.47
03.004.0025-A | 120.85
03.004.0028-0 | 296.39
03.004.0028-A | 256.81
03.004.0030-0 | 318.9
03.004.0030-A | 276.32
03.004.0031-0 | 275.3
03.004.0031-A | 238.54
03.005.0011-0 | 211.3
03.005.0011-A | 193.71
03.005.0013-0 | 242.84
03.005.0013-A | 224.84
03.005.0020-1 | 136.34
03.005.0020-B | 124.39
03.005.0021-0 | 140.46
03.005.0021-A | 128.15
03.005.0022-0 | 145.86
03.005.0022-A | 133.07
03.005.0023-0 | 149.96
03.005.0023-A | 136.81
03.005.0024-0 | 156.82
03.005.0024-A | 143.08
03.005.0025-0 | 91.89
03.005.0025-A | 89.5
03.005.0026-0 | 129.73
03.005.0026-A | 127.18
03.005.0030-1 | 158.76
03.005.0030-B | 145.33
03.005.0031-0 | 163.54
03.005.0031-A | 149.71
03.005.0032-0 | 169.89
03.005.0032-A | 155.52
03.005.0033-0 | 174.68
03.005.0033-A | 159.9
03.005.0034-0 | 182.59
03.005.0034-A | 167.15
03.005.0038-1 | 91.63
03.005.0038-B | 89.07
03.005.0039-0 | 67.08
03.005.0039-A | 64.8
03.005.0040-0 | 135.42
03.005.0040-A | 118.77
03.005.0041-0 | 105.8
03.005.0041-A | 93.48
03.005.0045-0 | 168.44
03.005.0045-A | 152.97
03.005.0046-0 | 326.46
03.005.0046-A | 301.76
03.008.0010-1 | 204.72
03.008.0010-B | 187.62
03.008.0011-0 | 210.85
03.008.0011-A | 193.24
03.008.0012-0 | 219.7
03.008.0012-A | 201.36
03.008.0013-0 | 225.37
03.008.0013-A | 206.56
03.008.0014-0 | 235.13
03.008.0014-A | 215.46
03.008.0020-1 | 621.44
03.008.0020-B | 572.4
03.008.0021-0 | 640.3
03.008.0021-A | 589.79
03.008.0022-0 | 665.15
03.008.0022-A | 612.68
03.008.0023-0 | 684.47
03.008.0023-A | 630.49
03.008.0024-0 | 714.87
03.008.0024-A | 658.48
03.008.0050-1 | 672.21
03.008.0050-B | 614.14
03.008.0051-0 | 693.11
03.008.0051-A | 633.25
03.008.0052-0 | 718.8
03.008.0052-A | 656.7
03.008.0053-0 | 739.7
03.008.0053-A | 675.81
03.008.0054-0 | 773.55
03.008.0054-A | 706.72
03.008.0060-1 | 1530.75
03.008.0060-B | 1404.49
03.008.0061-0 | 1596.97
03.008.0061-A | 1466.89
03.008.0062-0 | 1659.91
03.008.0062-A | 1524.77
03.008.0063-0 | 1707.3
03.008.0063-A | 1568.41
03.008.0064-0 | 1785.78
03.008.0064-A | 1640.55
03.008.0080-1 | 403.32
03.008.0080-B | 368.48
03.008.0085-0 | 1101.4
03.008.0085-A | 1013.02
03.008.0090-1 | 122.98
03.008.0090-B | 112.72
03.008.0095-0 | 403.77
03.008.0095-A | 371.89
03.008.0120-1 | 549.55
03.008.0120-B | 508.69
03.008.0125-1 | 188.52
03.008.0125-B | 170.95
03.008.0150-1 | 765.73
03.008.0150-B | 711.05
03.009.0002-1 | 55.74
03.009.0002-B | 48.3
03.009.0003-0 | 49.77
03.009.0003-A | 43.13
03.009.0004-0 | 89.59
03.009.0004-A | 77.63
03.009.0005-0 | 164.68
03.009.0005-A | 145.53
03.009.0006-0 | 169.69
03.009.0006-A | 149.97
03.009.0007-0 | 174.52
03.009.0007-A | 154.23
03.009.0008-0 | 179.61
03.009.0008-A | 158.74
03.009.0009-0 | 182.78
03.009.0009-A | 161.53
03.009.0015-0 | 201.99
03.009.0015-A | 178.45
03.009.0020-0 | 215.65
03.009.0020-A | 190.63
03.009.0025-0 | 228.28
03.009.0025-A | 201.81
03.009.0030-0 | 240.44
03.009.0030-A | 212.54
03.009.0035-0 | 259.14
03.009.0035-A | 229.08
03.009.0080-0 | 52.51
03.009.0080-A | 45.82
03.010.0015-0 | 11.98
03.010.0015-A | 11.64
03.010.0016-0 | 5.46
03.010.0016-A | 5.33
03.010.0017-0 | 4.3
03.010.0017-A | 4.24
03.010.0018-0 | 8.83
03.010.0018-A | 8.41
03.010.0019-0 | 8.03
03.010.0019-A | 7.63
03.010.0020-0 | 19.01
03.010.0020-A | 18.67
03.010.0021-0 | 21.25
03.010.0021-A | 20.88
03.010.0022-0 | 22.74
03.010.0022-A | 22.35
03.010.0023-0 | 25.72
03.010.0023-A | 25.29
03.010.0024-0 | 28.96
03.010.0024-A | 28.47
03.010.0030-0 | 38.9
03.010.0030-A | 38.28
03.010.0035-0 | 51.34
03.010.0035-A | 50.54
03.010.0040-0 | 63.77
03.010.0040-A | 62.79
03.010.0045-0 | 76.21
03.010.0045-A | 75.05
03.010.0049-0 | 88.64
03.010.0049-A | 87.3
03.010.0100-0 | 34.59
03.010.0100-A | 32.53
03.010.0101-0 | 44.26
03.010.0101-A | 41.58
03.010.0105-0 | 26.4
03.010.0105-A | 25.73
03.010.0106-0 | 32.38
03.010.0106-A | 31.36
03.011.0015-1 | 26.28
03.011.0015-B | 22.89
03.012.0010-0 | 3.82
03.012.0010-A | 3.77
03.013.0001-1 | 41.81
03.013.0001-B | 36.23
03.013.0002-0 | 49.77
03.013.0002-A | 43.13
03.013.0005-0 | 59.72
03.013.0005-A | 51.75
03.013.0006-0 | 50.17
03.013.0006-A | 43.47
03.014.0005-0 | 14.79
03.014.0005-A | 13.14
03.014.0010-0 | 14.61
03.014.0010-A | 14.23
03.015.0010-0 | 197.53
03.015.0010-A | 190.89
03.015.0012-0 | 209.88
03.015.0012-A | 201.59
03.015.0014-0 | 201.45
03.015.0014-A | 194.81
03.015.0016-0 | 209.41
03.015.0016-A | 201.71
03.015.0025-0 | 200.51
03.015.0025-A | 193.87
03.015.0026-0 | 208.48
03.015.0026-A | 200.77
03.016.0005-1 | 25.23
03.016.0005-B | 24.31
03.016.0010-1 | 30.7
03.016.0010-B | 29.58
03.016.0015-1 | 9.97
03.016.0015-B | 9.61
03.016.0018-1 | 12.08
03.016.0018-B | 11.64
03.016.0020-1 | 30.93
03.016.0020-B | 29.81
03.016.0025-1 | 39.65
03.016.0025-B | 38.2
03.016.0050-1 | 11.62
03.016.0050-B | 11.19
03.016.0055-1 | 14.81
03.016.0055-B | 14.27
03.020.0030-1 | 18.02
03.020.0030-B | 17.56
03.020.0035-1 | 20.69
03.020.0035-B | 20.16
03.020.0040-1 | 23.68
03.020.0040-B | 23.02
03.020.0045-1 | 29.54
03.020.0045-B | 28.73
03.020.0050-1 | 6.99
03.020.0050-B | 6.81
03.020.0052-1 | 7.93
03.020.0052-B | 7.72
03.020.0055-1 | 9.95
03.020.0055-B | 9.69
03.020.0057-1 | 12.16
03.020.0057-B | 11.85
03.020.0060-1 | 22.76
03.020.0060-B | 22.02
03.020.0065-1 | 26.18
03.020.0065-B | 25.31
03.020.0070-1 | 36.05
03.020.0070-B | 34.86
03.020.0075-1 | 55.59
03.020.0075-B | 53.76
03.020.0080-1 | 8.66
03.020.0080-B | 8.38
03.020.0085-1 | 9.9
03.020.0085-B | 9.58
03.020.0090-1 | 14.61
03.020.0090-B | 14.13
03.020.0100-1 | 21.32
03.020.0100-B | 20.62
03.020.0200-0 | 6.86
03.020.0200-A | 6.58
03.021.0005-1 | 4.47
03.021.0005-B | 4.35
03.022.0010-0 | 5.77
03.022.0010-A | 5.54
03.023.0010-1 | 227.96
03.023.0010-B | 223.43
03.025.0005-0 | 10.33
03.025.0005-A | 10.1
03.025.0010-0 | 9.01
03.025.0010-A | 8.89
03.025.0015-1 | 3.28
03.025.0015-B | 3.24
03.025.0020-0 | 6.44
03.025.0020-A | 6.31
03.025.0025-0 | 8.23
03.025.0025-A | 8.05
03.025.0027-0 | 12.25
03.025.0027-A | 11.98
03.025.0030-0 | 14.46
03.025.0030-A | 14.27
03.025.0031-0 | 17.28
03.025.0031-A | 16.94
03.025.0033-0 | 4.19
03.025.0033-A | 4.1
03.025.0035-0 | 2.81
03.025.0035-A | 2.76
03.025.0036-0 | 2.26
03.025.0036-A | 2.23
03.025.0037-0 | 3.29
03.025.0037-A | 3.23
03.025.0038-0 | 3.02
03.025.0038-A | 2.97
03.025.0039-0 | 5.62
03.025.0039-A | 5.59
03.025.0040-0 | 5.5
03.025.0040-A | 5.33
03.026.0010-0 | 8.42
03.026.0010-A | 8.34
03.026.0015-0 | 7.71
03.026.0015-A | 7.58
03.026.0020-0 | 15.6
03.026.0020-A | 15.44
03.030.0150-0 | 4.83
03.030.0150-A | 4.64
03.030.0155-0 | 4.4
03.030.0155-A | 4.27
03.030.0159-0 | 2.87
03.030.0159-A | 2.78
03.036.0200-0 | 10.75
03.036.0200-A | 10.34
03.036.0205-0 | 15.33
03.036.0205-A | 14.76
03.036.0210-0 | 15.9
03.036.0210-A | 15.3
03.036.0215-0 | 22.16
03.036.0215-A | 21.32
03.040.0001-0 | 7.02
03.040.0001-A | 6.95
03.040.0002-0 | 8.2
03.040.0002-A | 8.11
03.040.0003-0 | 9.38
03.040.0003-A | 9.28
03.040.0004-0 | 10.53
03.040.0004-A | 10.43
03.040.0005-0 | 11.73
03.040.0005-A | 11.62
03.040.0006-0 | 12.89
03.040.0006-A | 12.76
03.040.0007-0 | 14.1
03.040.0007-A | 13.96
03.040.0008-0 | 15.19
03.040.0008-A | 15.04
03.040.0009-0 | 16.47
03.040.0009-A | 16.3
03.040.0010-0 | 17.66
03.040.0010-A | 17.48
03.040.0011-0 | 18.84
03.040.0011-A | 18.65
03.040.0012-0 | 20
03.040.0012-A | 19.8
03.040.0013-0 | 21.07
03.040.0013-A | 20.86
03.040.0014-0 | 22.27
03.040.0014-A | 22.04
03.040.0015-0 | 23.62
03.040.0015-A | 23.38
03.040.0016-0 | 24.81
03.040.0016-A | 24.56
03.040.0017-0 | 25.79
03.040.0017-A | 25.53
03.040.0018-0 | 26.85
03.040.0018-A | 26.58
03.040.0019-0 | 28.41
03.040.0019-A | 28.12
03.040.0020-0 | 29.25
03.040.0020-A | 28.96
03.040.0021-0 | 30.63
03.040.0021-A | 30.32
03.040.0022-0 | 31.62
03.040.0022-A | 31.3
03.040.0023-0 | 33.22
03.040.0023-A | 32.89
03.040.0024-0 | 14.27
03.040.0024-A | 14.16
03.040.0025-0 | 16.46
03.040.0025-A | 16.33
03.040.0026-0 | 18.74
03.040.0026-A | 18.6
03.040.0027-0 | 20.88
03.040.0027-A | 20.72
03.040.0028-0 | 23.22
03.040.0028-A | 23.04
03.040.0029-0 | 25.29
03.040.0029-A | 25.1
03.040.0030-0 | 27.53
03.040.0030-A | 27.32
03.040.0031-0 | 29.91
03.040.0031-A | 29.68
03.040.0032-0 | 32.07
03.040.0032-A | 31.83
03.040.0033-0 | 34.19
03.040.0033-A | 33.93
03.040.0034-0 | 36.6
03.040.0034-A | 36.32
03.040.0035-0 | 38.89
03.040.0035-A | 38.59
03.040.0036-0 | 40.94
03.040.0036-A | 40.62
03.040.0037-0 | 43.21
03.040.0037-A | 42.88
03.040.0038-0 | 45.75
03.040.0038-A | 45.41
03.040.0039-0 | 47.87
03.040.0039-A | 47.5
03.040.0040-0 | 50.19
03.040.0040-A | 49.8
03.040.0041-0 | 51.87
03.040.0041-A | 51.47
03.040.0042-0 | 54.58
03.040.0042-A | 54.17
03.040.0043-0 | 56.57
03.040.0043-A | 56.14
03.040.0044-0 | 58.71
03.040.0044-A | 58.26
03.040.0045-0 | 61.01
03.040.0045-A | 60.54
03.040.0046-0 | 63.5
03.040.0046-A | 63.02
04.005.0003-0 | 0.97
04.005.0003-A | 0.95
04.005.0004-0 | 1.22
04.005.0004-A | 1.2
04.005.0005-0 | 1.39
04.005.0005-A | 1.36
04.005.0006-1 | 1.63
04.005.0006-B | 1.6
04.005.0007-0 | 1.96
04.005.0007-A | 1.92
04.005.0011-0 | 2.43
04.005.0011-A | 2.39
04.005.0012-1 | 3.26
04.005.0012-B | 3.2
04.005.0013-0 | 4.89
04.005.0013-A | 4.8
04.005.0014-0 | 9.77
04.005.0014-A | 9.58
04.005.0015-0 | 0.71
04.005.0015-A | 0.7
04.005.0016-0 | 0.9
04.005.0016-A | 0.89
04.005.0017-0 | 1.03
04.005.0017-A | 1.01
04.005.0018-0 | 1.2
04.005.0018-A | 1.18
04.005.0019-0 | 1.44
04.005.0019-A | 1.42
04.005.0020-0 | 1.79
04.005.0020-A | 1.76
04.005.0021-0 | 2.39
04.005.0021-A | 2.35
04.005.0022-0 | 3.6
04.005.0022-A | 3.54
04.005.0023-0 | 7.18
04.005.0023-A | 7.06
04.005.0100-0 | 1.23
04.005.0100-A | 1.19
04.005.0101-0 | 1.56
04.005.0101-A | 1.5
04.005.0102-0 | 1.77
04.005.0102-A | 1.7
04.005.0103-0 | 2.07
04.005.0103-A | 2
04.005.0104-0 | 2.49
04.005.0104-A | 2.4
04.005.0105-0 | 3.1
04.005.0105-A | 2.99
04.005.0106-0 | 4.15
04.005.0106-A | 4
04.005.0107-0 | 6.3
04.005.0107-A | 6.07
04.005.0108-0 | 12.49
04.005.0108-A | 12.02
04.005.0120-0 | 1
04.005.0120-A | 0.98
04.005.0121-0 | 1.26
04.005.0121-A | 1.23
04.005.0122-0 | 1.42
04.005.0122-A | 1.39
04.005.0123-1 | 1.66
04.005.0123-B | 1.63
04.005.0124-0 | 2
04.005.0124-A | 1.96
04.005.0125-0 | 2.5
04.005.0125-A | 2.45
04.005.0126-0 | 3.34
04.005.0126-A | 3.28
04.005.0127-0 | 5
04.005.0127-A | 4.91
04.005.0128-0 | 10
04.005.0128-A | 9.82
04.005.0140-0 | 0.82
04.005.0140-A | 0.8
04.005.0141-0 | 1.04
04.005.0141-A | 1.02
04.005.0142-0 | 1.19
04.005.0142-A | 1.17
04.005.0143-1 | 1.39
04.005.0143-B | 1.37
04.005.0144-0 | 1.66
04.005.0144-A | 1.64
04.005.0145-0 | 2.06
04.005.0145-A | 2.03
04.005.0146-0 | 2.76
04.005.0146-A | 2.72
04.005.0147-0 | 4.22
04.005.0147-A | 4.16
04.005.0148-0 | 8.28
04.005.0148-A | 8.16
04.005.0160-0 | 0.58
04.005.0160-A | 0.57
04.005.0161-0 | 0.7
04.005.0161-A | 0.69
04.005.0162-0 | 0.82
04.005.0162-A | 0.81
04.005.0163-0 | 0.94
04.005.0163-A | 0.93
04.005.0164-0 | 1.14
04.005.0164-A | 1.12
04.005.0165-0 | 1.43
04.005.0165-A | 1.41
04.005.0166-0 | 1.89
04.005.0166-A | 1.86
04.005.0167-0 | 2.86
04.005.0167-A | 2.82
04.005.0168-0 | 5.7
04.005.0168-A | 5.62
04.005.0170-0 | 0.44
04.005.0170-A | 0.43
04.005.0171-0 | 0.57
04.005.0171-A | 0.57
04.005.0172-0 | 0.74
04.005.0172-A | 0.73
04.005.0180-0 | 11.69
04.005.0180-A | 10.94
04.005.0300-0 | 31.7
04.005.0300-A | 30.65
04.005.0350-1 | 2.31
04.005.0350-B | 2.3
04.005.0495-0 | 19.44
04.005.0495-A | 18.38
04.005.0501-0 | 20.43
04.005.0501-A | 19.31
04.005.0502-0 | 21.44
04.005.0502-A | 20.27
04.005.0503-0 | 22.52
04.005.0503-A | 21.29
04.005.0504-0 | 23.6
04.005.0504-A | 22.31
04.005.0505-0 | 24.8
04.005.0505-A | 23.45
04.005.0506-0 | 26.08
04.005.0506-A | 24.65
04.005.0507-0 | 27.36
04.005.0507-A | 25.86
04.005.0508-0 | 28.68
04.005.0508-A | 27.11
04.006.0008-1 | 42.58
04.006.0008-B | 39.23
04.006.0009-0 | 29.29
04.006.0009-A | 26.61
04.006.0010-0 | 30.42
04.006.0010-A | 27.75
04.006.0012-0 | 57.3
04.006.0012-A | 52.59
04.006.0013-1 | 60.94
04.006.0013-B | 55.03
04.006.0014-1 | 109.42
04.006.0014-B | 98.76
04.006.0020-0 | 267.93
04.006.0020-A | 241.55
04.007.0015-0 | 82.19
04.007.0015-A | 78.77
04.007.0016-0 | 90.71
04.007.0016-A | 86.91
04.007.0017-0 | 103.08
04.007.0017-A | 98.76
04.007.0018-0 | 119.57
04.007.0018-A | 114.56
04.007.0019-0 | 136.07
04.007.0019-A | 130.36
04.007.0050-0 | 122.85
04.007.0050-A | 112.41
04.008.0020-0 | 218.11
04.008.0020-A | 196.8
04.008.0021-0 | 216.48
04.008.0021-A | 193.68
04.009.0022-0 | 88.3
04.009.0022-A | 80.71
04.009.0023-0 | 114.79
04.009.0023-A | 104.93
04.010.0045-0 | 1.56
04.010.0045-A | 1.52
04.010.0046-0 | 1.37
04.010.0046-A | 1.33
04.010.0047-0 | 1.27
04.010.0047-A | 1.24
04.011.0051-1 | 13.75
04.011.0051-B | 13.29
04.011.0052-1 | 9.84
04.011.0052-B | 9.55
04.011.0053-1 | 8.7
04.011.0053-B | 8.46
04.011.0054-1 | 8.08
04.011.0054-B | 7.88
04.011.0055-1 | 7.82
04.011.0055-B | 7.62
04.011.0056-1 | 5.34
04.011.0056-B | 5.21
04.011.0057-1 | 5.69
04.011.0057-B | 5.59
04.011.0058-1 | 4.66
04.011.0058-B | 4.58
04.012.0071-1 | 10.93
04.012.0071-B | 10.57
04.012.0072-1 | 7.42
04.012.0072-B | 7.22
04.012.0073-1 | 6.28
04.012.0073-B | 6.13
04.012.0074-1 | 5.66
04.012.0074-B | 5.54
04.012.0075-1 | 5.4
04.012.0075-B | 5.29
04.012.0076-1 | 3.42
04.012.0076-B | 3.35
04.012.0077-1 | 3.98
04.012.0077-B | 3.93
04.012.0078-1 | 3.18
04.012.0078-B | 3.14
04.013.0015-0 | 87.44
04.013.0015-A | 81.24
04.014.0091-1 | 56.15
04.014.0091-B | 49.95
04.014.0095-0 | 301.94
04.014.0095-A | 300.35
04.015.0100-0 | 1.62
04.015.0100-A | 1.62
04.015.0101-0 | 1.12
04.015.0101-A | 1.12
04.015.0105-0 | 1.85
04.015.0105-A | 1.85
04.015.0106-0 | 1.24
04.015.0106-A | 1.24
04.015.0110-0 | 2.11
04.015.0110-A | 2.11
04.015.0111-0 | 1.37
04.015.0111-A | 1.37
04.018.0010-0 | 0.65
04.018.0010-A | 0.62
04.018.0012-0 | 43.88
04.018.0012-A | 41.68
04.018.0015-0 | 1.41
04.018.0015-A | 1.36
04.018.0020-1 | 0.94
04.018.0020-B | 0.91
04.018.0025-0 | 0.57
04.018.0025-A | 0.55
04.018.0030-0 | 0.82
04.018.0030-A | 0.79
04.020.0122-0 | 0.18
04.020.0122-A | 0.18
04.020.0126-0 | 0.91
04.020.0126-A | 0.89
04.020.0136-0 | 4.58
04.020.0136-A | 4.49
04.021.0010-0 | 0.99
04.021.0010-A | 0.91
04.021.0015-0 | 19.1
04.021.0015-A | 17.54
04.021.0025-0 | 194.23
04.021.0025-A | 180.03
04.025.0200-0 | 18875.65
04.025.0200-A | 17934.22
04.025.0205-0 | 27783.68
04.025.0205-A | 26405.49
04.025.0210-0 | 35000.23
04.025.0210-A | 33158.84
04.025.0215-0 | 42791.38
04.025.0215-A | 40162.14
05.001.0001-0 | 271.95
05.001.0001-A | 235.65
05.001.0002-1 | 376.54
05.001.0002-B | 326.28
05.001.0005-0 | 157.94
05.001.0005-A | 136.85
05.001.0006-0 | 79.63
05.001.0006-A | 69.01
05.001.0007-0 | 9.95
05.001.0007-A | 8.62
05.001.0008-0 | 29.86
05.001.0008-A | 25.87
05.001.0009-0 | 23.89
05.001.0009-A | 20.7
05.001.0010-0 | 18.68
05.001.0010-A | 16.18
05.001.0011-0 | 13.25
05.001.0011-A | 11.49
05.001.0012-0 | 53.75
05.001.0012-A | 46.58
05.001.0013-0 | 27.07
05.001.0013-A | 23.46
05.001.0014-0 | 9.95
05.001.0014-A | 8.62
05.001.0015-0 | 19.44
05.001.0015-A | 16.84
05.001.0016-0 | 13.93
05.001.0016-A | 12.07
05.001.0017-0 | 25.88
05.001.0017-A | 22.42
05.001.0018-0 | 27.07
05.001.0018-A | 23.46
05.001.0019-0 | 73.66
05.001.0019-A | 63.83
05.001.0020-0 | 12.15
05.001.0020-A | 10.53
05.001.0021-0 | 29.86
05.001.0021-A | 25.87
05.001.0022-0 | 29.86
05.001.0022-A | 25.87
05.001.0023-0 | 101.98
05.001.0023-A | 88.37
05.001.0024-0 | 124.64
05.001.0024-A | 108
05.001.0025-0 | 198.24
05.001.0025-A | 171.77
05.001.0027-0 | 462.98
05.001.0027-A | 401.16
05.001.0031-0 | 29.86
05.001.0031-A | 25.87
05.001.0033-0 | 377.16
05.001.0033-A | 326.81
05.001.0035-0 | 8.76
05.001.0035-A | 7.59
05.001.0039-0 | 15.92
05.001.0039-A | 13.8
05.001.0040-0 | 9.48
05.001.0040-A | 8.22
05.001.0041-0 | 17.31
05.001.0041-A | 15
05.001.0042-0 | 12.14
05.001.0042-A | 10.52
05.001.0043-0 | 20.87
05.001.0043-A | 18.09
05.001.0044-0 | 16.16
05.001.0044-A | 14
05.001.0045-0 | 14.34
05.001.0045-A | 12.43
05.001.0046-0 | 10.05
05.001.0046-A | 8.71
05.001.0047-0 | 15.51
05.001.0047-A | 13.44
05.001.0048-0 | 13.06
05.001.0048-A | 11.32
05.001.0049-0 | 35.58
05.001.0049-A | 30.83
05.001.0050-0 | 40.41
05.001.0050-A | 35.01
05.001.0051-0 | 80.82
05.001.0051-A | 70.03
05.001.0052-0 | 37.04
05.001.0052-A | 32.09
05.001.0055-0 | 13.93
05.001.0055-A | 12.07
05.001.0056-0 | 3921.53
05.001.0056-A | 3397.92
05.001.0057-0 | 117.65
05.001.0057-A | 101.94
05.001.0058-0 | 196.4
05.001.0058-A | 170.18
05.001.0059-0 | 20.9
05.001.0059-A | 18.11
05.001.0060-0 | 10.95
05.001.0060-A | 9.48
05.001.0061-0 | 23.89
05.001.0061-A | 20.7
05.001.0062-0 | 6.96
05.001.0062-A | 6.03
05.001.0063-0 | 24.88
05.001.0063-A | 21.56
05.001.0064-0 | 41.81
05.001.0064-A | 36.23
05.001.0065-0 | 8.95
05.001.0065-A | 7.76
05.001.0066-0 | 26.87
05.001.0066-A | 23.29
05.001.0067-0 | 19.9
05.001.0067-A | 17.25
05.001.0068-0 | 39.81
05.001.0068-A | 34.5
05.001.0069-0 | 17.91
05.001.0069-A | 15.52
05.001.0070-0 | 6.96
05.001.0070-A | 6.03
05.001.0071-0 | 68.82
05.001.0071-A | 59.63
05.001.0072-0 | 3.98
05.001.0072-A | 3.45
05.001.0073-0 | 6.96
05.001.0073-A | 6.03
05.001.0074-0 | 5.97
05.001.0074-A | 5.17
05.001.0075-0 | 13.93
05.001.0075-A | 12.07
05.001.0076-0 | 9.95
05.001.0076-A | 8.62
05.001.0077-0 | 67.35
05.001.0077-A | 58.35
05.001.0078-0 | 2.48
05.001.0078-A | 2.15
05.001.0079-0 | 7.46
05.001.0079-A | 6.46
05.001.0080-0 | 15.92
05.001.0080-A | 13.8
05.001.0081-0 | 1.39
05.001.0081-A | 1.2
05.001.0082-0 | 13.93
05.001.0082-A | 12.07
05.001.0083-0 | 9.95
05.001.0083-A | 8.62
05.001.0084-0 | 10.95
05.001.0084-A | 9.48
05.001.0085-0 | 45.79
05.001.0085-A | 39.68
05.001.0086-0 | 29.86
05.001.0086-A | 25.87
05.001.0087-0 | 3.98
05.001.0087-A | 3.45
05.001.0088-0 | 10.95
05.001.0088-A | 9.48
05.001.0089-0 | 10.95
05.001.0089-A | 9.48
05.001.0090-0 | 8.95
05.001.0090-A | 7.76
05.001.0095-0 | 1.99
05.001.0095-A | 1.72
05.001.0097-0 | 29.71
05.001.0097-A | 25.75
05.001.0098-0 | 48.57
05.001.0098-A | 42.08
05.001.0100-0 | 41.93
05.001.0100-A | 36.33
05.001.0101-0 | 37.8
05.001.0101-A | 32.75
05.001.0105-0 | 43.31
05.001.0105-A | 37.52
05.001.0106-0 | 47.05
05.001.0106-A | 40.77
05.001.0123-0 | 25.08
05.001.0123-A | 21.73
05.001.0124-0 | 0.34
05.001.0124-A | 0.29
05.001.0125-0 | 50.76
05.001.0125-A | 43.98
05.001.0126-0 | 101.99
05.001.0126-A | 88.38
05.001.0127-0 | 249.06
05.001.0127-A | 215.81
05.001.0128-0 | 118.84
05.001.0128-A | 103.85
05.001.0130-0 | 14.23
05.001.0130-A | 12.33
05.001.0131-0 | 11.86
05.001.0131-A | 10.27
05.001.0132-0 | 2.98
05.001.0132-A | 2.58
05.001.0133-0 | 34.67
05.001.0133-A | 30.04
05.001.0134-0 | 28.16
05.001.0134-A | 24.4
05.001.0135-0 | 29.86
05.001.0135-A | 25.87
05.001.0136-0 | 12.94
05.001.0136-A | 11.21
05.001.0137-0 | 17.91
05.001.0137-A | 15.52
05.001.0138-0 | 6.88
05.001.0138-A | 5.96
05.001.0141-0 | 25.88
05.001.0141-A | 22.42
05.001.0142-0 | 21.9
05.001.0142-A | 18.97
05.001.0143-0 | 9.95
05.001.0143-A | 8.62
05.001.0144-0 | 6.88
05.001.0144-A | 5.96
05.001.0145-0 | 23.72
05.001.0145-A | 20.55
05.001.0146-0 | 47.44
05.001.0146-A | 41.1
05.001.0147-0 | 19.9
05.001.0147-A | 17.25
05.001.0148-0 | 6.57
05.001.0148-A | 5.69
05.001.0149-0 | 7.96
05.001.0149-A | 6.9
05.001.0155-0 | 404.11
05.001.0155-A | 350.15
05.001.0158-0 | 199.09
05.001.0158-A | 172.52
05.001.0160-0 | 2.64
05.001.0160-A | 2.29
05.001.0162-0 | 79.63
05.001.0162-A | 69.01
05.001.0163-0 | 74.29
05.001.0163-A | 64.38
05.001.0164-0 | 40.32
05.001.0164-A | 34.94
05.001.0168-0 | 7.16
05.001.0168-A | 6.21
05.001.0169-0 | 123.74
05.001.0169-A | 110.86
05.001.0170-0 | 22.89
05.001.0170-A | 19.84
05.001.0171-0 | 27.87
05.001.0171-A | 24.15
05.001.0172-0 | 32.85
05.001.0172-A | 28.46
05.001.0173-0 | 46.78
05.001.0173-A | 40.54
05.001.0177-0 | 57.73
05.001.0177-A | 50.03
05.001.0178-0 | 73.66
05.001.0178-A | 63.83
05.001.0179-0 | 96.56
05.001.0179-A | 83.67
05.001.0182-0 | 1.09
05.001.0182-A | 0.94
05.001.0183-0 | 0.79
05.001.0183-A | 0.69
05.001.0185-0 | 1.79
05.001.0185-A | 1.55
05.001.0186-0 | 1.19
05.001.0186-A | 1.03
05.001.0187-0 | 27.47
05.001.0187-A | 23.8
05.001.0188-0 | 0.29
05.001.0188-A | 0.25
05.001.0189-0 | 0.19
05.001.0189-A | 0.17
05.001.0195-0 | 29.86
05.001.0195-A | 25.87
05.001.0196-0 | 22.89
05.001.0196-A | 19.84
05.001.0205-0 | 1.33
05.001.0205-A | 1.15
05.001.0206-0 | 0.99
05.001.0206-A | 0.86
05.001.0250-0 | 39.81
05.001.0250-A | 34.5
05.001.0300-0 | 196.08
05.001.0300-A | 185.8
05.001.0301-0 | 162.77
05.001.0301-A | 153.84
05.001.0305-0 | 119.45
05.001.0305-A | 103.51
05.001.0310-0 | 48.84
05.001.0310-A | 42.32
05.001.0315-0 | 78.7
05.001.0315-A | 68.2
05.001.0320-0 | 199.09
05.001.0320-A | 172.52
05.001.0325-0 | 2.98
05.001.0325-A | 2.58
05.001.0350-0 | 14.07
05.001.0350-A | 12.19
05.001.0360-0 | 6.95
05.001.0360-A | 6.03
05.001.0365-0 | 9.27
05.001.0365-A | 8.04
05.001.0366-0 | 6.49
05.001.0366-A | 5.62
05.001.0370-0 | 12.98
05.001.0370-A | 11.25
05.001.0375-0 | 3.89
05.001.0375-A | 3.37
05.001.0380-0 | 5.79
05.001.0380-A | 5.02
05.001.0385-0 | 8.11
05.001.0385-A | 7.03
05.001.0386-0 | 6.95
05.001.0386-A | 6.03
05.001.0387-0 | 6.95
05.001.0387-A | 6.03
05.001.0388-0 | 15.77
05.001.0388-A | 13.66
05.001.0389-0 | 13.91
05.001.0389-A | 12.06
05.001.0391-0 | 12.98
05.001.0391-A | 11.25
05.001.0392-0 | 9.27
05.001.0392-A | 8.04
05.001.0393-0 | 6.49
05.001.0393-A | 5.62
05.001.0400-0 | 2.19
05.001.0400-A | 1.89
05.001.0402-0 | 28.86
05.001.0402-A | 25.01
05.001.0405-0 | 79.63
05.001.0405-A | 69.01
05.001.0410-0 | 8.11
05.001.0410-A | 7.03
05.001.0415-0 | 8.81
05.001.0415-A | 7.63
05.001.0450-0 | 364.53
05.001.0450-A | 316.31
05.001.0455-0 | 546.79
05.001.0455-A | 474.46
05.001.0460-0 | 794.45
05.001.0460-A | 689.37
05.001.0465-0 | 1093.59
05.001.0465-A | 948.93
05.001.0600-0 | 27.53
05.001.0600-A | 23.85
05.001.0601-0 | 68.3
05.001.0601-A | 59.18
05.001.0602-0 | 341.53
05.001.0602-A | 295.92
05.001.0603-0 | 113.84
05.001.0603-A | 98.64
05.001.0605-0 | 113.84
05.001.0605-A | 98.64
05.001.0606-0 | 227.69
05.001.0606-A | 197.28
05.001.0607-0 | 14.61
05.001.0607-A | 13.09
05.001.0608-0 | 15.04
05.001.0608-A | 13.46
05.001.0609-0 | 16.05
05.001.0609-A | 14.34
05.001.0612-0 | 20.69
05.001.0612-A | 18.54
05.001.0613-0 | 42.89
05.001.0613-A | 38.58
05.001.0615-0 | 39.81
05.001.0615-A | 34.5
05.001.0616-0 | 89.59
05.001.0616-A | 77.63
05.001.0618-0 | 2.41
05.001.0618-A | 2.36
05.001.0620-0 | 13.76
05.001.0620-A | 11.92
05.001.0621-0 | 27.53
05.001.0621-A | 23.85
05.001.0622-0 | 55.06
05.001.0622-A | 47.7
05.001.0623-0 | 123.89
05.001.0623-A | 107.34
05.001.0680-0 | 9.63
05.001.0680-A | 8.34
05.001.0690-0 | 16.51
05.001.0690-A | 14.31
05.001.0700-0 | 26.87
05.001.0700-A | 23.29
05.001.0750-0 | 29.86
05.001.0750-A | 25.87
05.001.0755-0 | 7.54
05.001.0755-A | 6.53
05.001.0758-0 | 2.82
05.001.0758-A | 2.45
05.001.0800-0 | 66.82
05.001.0800-A | 57.9
05.001.0802-0 | 68.49
05.001.0802-A | 59.34
05.001.0805-0 | 78.51
05.001.0805-A | 68.03
05.001.0810-0 | 81.86
05.001.0810-A | 70.92
05.001.0815-0 | 101.9
05.001.0815-A | 88.29
05.001.0820-0 | 41.22
05.001.0820-A | 37.32
05.001.0825-0 | 43.45
05.001.0825-A | 39.54
05.001.0840-0 | 40.64
05.001.0840-A | 36.74
05.001.0845-0 | 43.45
05.001.0845-A | 39.54
05.001.0850-0 | 14
05.001.0850-A | 13.01
05.001.0876-0 | 24.86
05.001.0876-A | 21.54
05.001.0900-0 | 1.08
05.001.0900-A | 0.94
05.001.0950-0 | 14.85
05.001.0950-A | 12.87
05.001.0955-0 | 23.79
05.001.0955-A | 20.61
05.001.0960-0 | 29.75
05.001.0960-A | 25.78
05.002.0001-0 | 182.91
05.002.0001-A | 168.15
05.002.0002-0 | 310.94
05.002.0002-A | 285.87
05.002.0003-1 | 421.07
05.002.0003-B | 387.47
05.002.0004-0 | 715.82
05.002.0004-A | 658.7
05.002.0005-1 | 27.07
05.002.0005-B | 24.97
05.002.0006-1 | 39.84
05.002.0006-B | 36.69
05.002.0007-0 | 31.81
05.002.0007-A | 29.34
05.002.0008-0 | 46.81
05.002.0008-A | 43.11
05.002.0009-1 | 28.5
05.002.0009-B | 26.2
05.002.0010-1 | 35.67
05.002.0010-B | 32.79
05.002.0011-0 | 49.88
05.002.0011-A | 45.85
05.002.0012-0 | 62.43
05.002.0012-A | 57.39
05.002.0013-0 | 959.9
05.002.0013-A | 881.49
05.002.0014-0 | 13.4
05.002.0014-A | 12.35
05.002.0015-0 | 137.98
05.002.0015-A | 126.85
05.002.0016-0 | 121.94
05.002.0016-A | 112.1
05.002.0018-0 | 14.15
05.002.0018-A | 13.04
05.002.0019-0 | 16.98
05.002.0019-A | 15.65
05.002.0030-0 | 51.6
05.002.0030-A | 50.68
05.002.0031-0 | 45.07
05.002.0031-A | 41.08
05.002.0050-0 | 17.99
05.002.0050-A | 16.56
05.002.0055-0 | 65.07
05.002.0055-A | 58.16
05.002.0060-0 | 71.2
05.002.0060-A | 65.24
05.002.0061-0 | 434.57
05.002.0061-A | 400.56
05.002.0062-0 | 62.35
05.002.0062-A | 59.53
05.002.0063-0 | 58.84
05.002.0063-A | 57.16
05.002.0065-0 | 2.88
05.002.0065-A | 2.59
05.002.0070-0 | 731.12
05.002.0070-A | 710.91
05.002.0075-0 | 722.93
05.002.0075-A | 693.43
05.002.0081-0 | 72.6
05.002.0081-A | 68.35
05.002.0082-0 | 78.96
05.002.0082-A | 73.93
05.002.0083-0 | 80.16
05.002.0083-A | 75.06
05.002.0084-0 | 86.1
05.002.0084-A | 80.21
05.002.0085-0 | 89.97
05.002.0085-A | 83.66
05.002.0086-0 | 92.44
05.002.0086-A | 86.01
05.002.0087-0 | 99.22
05.002.0087-A | 91.93
05.002.0088-0 | 106.76
05.002.0088-A | 98.85
05.002.0089-0 | 120.61
05.002.0089-A | 111.47
05.002.0090-0 | 131.09
05.002.0090-A | 121.15
05.002.0091-0 | 143.82
05.002.0091-A | 132.63
05.002.0092-0 | 201.81
05.002.0092-A | 188.84
05.002.0093-0 | 293.21
05.002.0093-A | 275.66
05.002.0100-0 | 311.69
05.002.0100-A | 286.62
05.002.0101-0 | 320.93
05.002.0101-A | 295.85
05.002.0102-0 | 464.6
05.002.0102-A | 424.43
05.002.0105-0 | 690.37
05.002.0105-A | 659.13
05.002.0106-0 | 717.42
05.002.0106-A | 683.8
05.003.0010-1 | 89.59
05.003.0010-B | 77.63
05.003.0011-0 | 177.3
05.003.0011-A | 160.9
05.003.0015-1 | 87.71
05.003.0015-B | 83.26
05.003.0016-1 | 126.12
05.003.0016-B | 120.14
05.003.0017-1 | 164.51
05.003.0017-B | 157.11
05.003.0020-0 | 207.16
05.003.0020-A | 186.78
05.003.0021-0 | 245.58
05.003.0021-A | 223.65
05.003.0022-0 | 283.97
05.003.0022-A | 260.62
05.003.0090-0 | 744.73
05.003.0090-A | 652.6
05.003.0091-0 | 783.14
05.003.0091-A | 689.47
05.003.0092-0 | 821.54
05.003.0092-A | 726.44
05.004.0010-0 | 7.56
05.004.0010-A | 7.22
05.004.0025-0 | 44.45
05.004.0025-A | 38.52
05.004.0026-0 | 124.48
05.004.0026-A | 107.87
05.004.0027-0 | 69.35
05.004.0027-A | 60.09
05.004.0028-0 | 35.56
05.004.0028-A | 30.82
05.004.0030-0 | 22.83
05.004.0030-A | 22.04
05.004.0035-0 | 1766.82
05.004.0035-A | 1547.47
05.004.0040-0 | 10.64
05.004.0040-A | 9.69
05.004.0045-0 | 40.37
05.004.0045-A | 37.66
05.004.0050-0 | 32.75
05.004.0050-A | 29.19
05.004.0055-0 | 437.34
05.004.0055-A | 393.78
05.004.0060-0 | 134.41
05.004.0060-A | 132.36
05.004.0065-0 | 4.97
05.004.0065-A | 4.31
05.004.0070-0 | 3.81
05.004.0070-A | 3.37
05.004.0080-0 | 53.85
05.004.0080-A | 52.97
05.004.0081-0 | 34.95
05.004.0081-A | 34.07
05.004.0083-0 | 70.86
05.004.0083-A | 69.74
05.004.0084-0 | 45.66
05.004.0084-A | 44.54
05.004.0085-0 | 98.63
05.004.0085-A | 96
05.004.0086-0 | 73.43
05.004.0086-A | 70.8
05.004.0090-0 | 419.82
05.004.0090-A | 376.46
05.005.0001-1 | 38.97
05.005.0001-B | 36.12
05.005.0002-0 | 32.14
05.005.0002-A | 29.29
05.005.0003-1 | 70.33
05.005.0003-B | 66.85
05.005.0004-0 | 81.06
05.005.0004-A | 74.26
05.005.0005-1 | 15.22
05.005.0005-B | 14.56
05.005.0006-1 | 25.34
05.005.0006-B | 24.68
05.005.0007-0 | 19.77
05.005.0007-A | 19.05
05.005.0012-1 | 4.86
05.005.0012-B | 4.86
05.005.0013-0 | 2.43
05.005.0013-A | 2.43
05.005.0014-0 | 1.61
05.005.0014-A | 1.61
05.005.0015-0 | 1.21
05.005.0015-A | 1.21
05.005.0018-0 | 103.96
05.005.0018-A | 95.6
05.005.0019-0 | 166.59
05.005.0019-A | 149.86
05.005.0020-0 | 734.85
05.005.0020-A | 684.18
05.005.0025-0 | 161
05.005.0025-A | 155.74
05.005.0030-0 | 87.4
05.005.0030-A | 82.13
05.005.0035-0 | 74.9
05.005.0035-A | 69.64
05.005.0040-0 | 68.7
05.005.0040-A | 63.43
05.005.0046-0 | 7.59
05.005.0046-A | 7.06
05.005.0048-0 | 6.4
05.005.0048-A | 5.87
05.005.0050-0 | 26.73
05.005.0050-A | 24.74
05.005.0051-0 | 20.96
05.005.0051-A | 18.98
05.005.0053-0 | 199.63
05.005.0053-A | 191.57
05.005.0054-0 | 17.09
05.005.0054-A | 16.56
05.005.0055-0 | 240.23
05.005.0055-A | 223.43
05.005.0060-0 | 2.37
05.005.0060-A | 2.37
05.005.0062-0 | 5.21
05.005.0062-A | 4.68
05.005.0064-0 | 19.77
05.005.0064-A | 17.79
05.006.0001-1 | 13
05.006.0001-B | 13
05.006.0002-1 | 30
05.006.0002-B | 30
05.006.0004-0 | 12242.02
05.006.0004-A | 11515.09
05.006.0010-0 | 85
05.006.0010-A | 85
05.006.0015-0 | 71.6
05.006.0015-A | 71.6
05.007.0005-0 | 498.62
05.007.0005-A | 498.62
05.007.0006-0 | 1618.62
05.007.0006-A | 1618.62
05.007.0007-0 | 66
05.007.0007-A | 66
05.007.0015-0 | 449.9
05.007.0015-A | 449.9
05.008.0001-0 | 7.96
05.008.0001-A | 6.9
05.008.0002-0 | 37.89
05.008.0002-A | 32.83
05.008.0003-0 | 3661.65
05.008.0003-A | 3172.74
05.008.0004-0 | 113.67
05.008.0004-A | 98.49
05.008.0005-0 | 959.64
05.008.0005-A | 842.06
05.008.0006-0 | 3.2
05.008.0006-A | 2.77
05.008.0007-0 | 1.42
05.008.0007-A | 1.23
05.008.0008-1 | 0.65
05.008.0008-B | 0.56
05.008.0009-0 | 0.19
05.008.0009-A | 0.17
05.008.0010-0 | 60581.93
05.008.0010-A | 54798.96
05.008.0012-0 | 292726.61
05.008.0012-A | 265771.87
05.008.0013-0 | 4750.7
05.008.0013-A | 4116.36
05.008.0015-0 | 65.42
05.008.0015-A | 56.68
05.009.0002-0 | 81.47
05.009.0002-A | 80.41
05.009.0003-0 | 106.41
05.009.0003-A | 104.3
05.009.0004-0 | 262.81
05.009.0004-A | 259.67
05.009.0010-0 | 514
05.009.0010-A | 514
05.009.0015-0 | 462.6
05.009.0015-A | 462.6
05.010.0001-0 | 0.84
05.010.0001-A | 0.79
05.010.0005-0 | 6.51
05.010.0005-A | 5.9
05.010.0006-0 | 4.57
05.010.0006-A | 3.96
05.010.0020-0 | 4.54
05.010.0020-A | 4.54
05.010.0021-0 | 0.26
05.010.0021-A | 0.26
05.011.0001-0 | 120.04
05.011.0001-A | 114.24
05.011.0002-0 | 53.17
05.011.0002-A | 50.26
05.011.0006-0 | 147
05.011.0006-A | 139.17
05.012.0001-0 | 415.1
05.012.0001-A | 415.1
05.012.0005-0 | 453.2
05.012.0005-A | 453.2
05.013.0001-0 | 45.64
05.013.0001-A | 41.66
05.013.0002-0 | 88.26
05.013.0002-A | 80.89
05.013.0003-0 | 6.76
05.013.0003-A | 5.86
05.014.0001-0 | 973.73
05.014.0001-A | 973.73
05.014.0005-0 | 1087.61
05.014.0005-A | 1087.61
05.014.0009-0 | 1406.5
05.014.0009-A | 1406.5
05.014.0015-0 | 1737.91
05.014.0015-A | 1737.91
05.014.0020-0 | 2191.91
05.014.0020-A | 2191.91
05.014.0023-0 | 2965.68
05.014.0023-A | 2965.68
05.014.0025-0 | 3587.42
05.014.0025-A | 3587.42
05.015.0030-0 | 202939.18
05.015.0030-A | 202235.35
05.015.0031-0 | 188735.33
05.015.0031-A | 188034.6
05.015.0032-0 | 184981.71
05.015.0032-A | 184282.32
05.015.0033-0 | 159698.66
05.015.0033-A | 159000.92
05.015.0034-0 | 153831.61
05.015.0034-A | 153135.52
05.015.0040-0 | 92089.79
05.015.0040-A | 91520.07
05.015.0041-0 | 79253.96
05.015.0041-A | 78794.47
05.015.0045-0 | 140931.79
05.015.0045-A | 140362.07
05.015.0046-0 | 116096.96
05.015.0046-A | 115637.47
05.015.0050-0 | 566.07
05.015.0050-A | 553.51
05.015.0055-0 | 586.9
05.015.0055-A | 574.33
05.015.0060-0 | 600.49
05.015.0060-A | 587.92
05.015.0065-0 | 715.98
05.015.0065-A | 700.2
05.015.0070-0 | 736.81
05.015.0070-A | 721.03
05.015.0075-0 | 750.4
05.015.0075-A | 734.62
05.020.0005-0 | 79.58
05.020.0005-A | 78.39
05.020.0007-0 | 115.92
05.020.0007-A | 113.54
05.020.0010-0 | 49.54
05.020.0010-A | 48.34
05.020.0012-0 | 70.97
05.020.0012-A | 68.59
05.020.0013-0 | 115.4
05.020.0013-A | 112.41
05.020.0014-0 | 123.96
05.020.0014-A | 120.36
05.020.0015-1 | 22.35
05.020.0015-B | 22.18
05.020.0020-0 | 31.48
05.020.0020-A | 30.76
05.020.0025-0 | 46.27
05.020.0025-A | 44.77
05.020.0030-0 | 61.26
05.020.0030-A | 58.88
05.021.0030-0 | 24.81
05.021.0030-A | 24.53
05.021.0050-0 | 25.43
05.021.0050-A | 25.12
05.021.0055-0 | 26.36
05.021.0055-A | 26.05
05.021.0060-0 | 28.77
05.021.0060-A | 28.46
05.021.0065-0 | 34.29
05.021.0065-A | 33.98
05.021.0070-0 | 36.29
05.021.0070-A | 35.98
05.021.0075-0 | 36.47
05.021.0075-A | 36.16
05.021.0090-0 | 15.82
05.021.0090-A | 15.51
05.021.0095-0 | 18.01
05.021.0095-A | 17.7
05.021.0100-0 | 89.03
05.021.0100-A | 88.37
05.021.0110-0 | 4.06
05.021.0110-A | 3.85
05.021.0112-0 | 7.12
05.021.0112-A | 6.91
05.022.0015-0 | 9.22
05.022.0015-A | 9.04
05.022.0016-0 | 9.3
05.022.0016-A | 9.1
05.022.0018-0 | 7
05.022.0018-A | 6.86
05.022.0020-0 | 7.06
05.022.0020-A | 6.91
05.022.0030-0 | 13.29
05.022.0030-A | 13.09
05.022.0031-0 | 13.95
05.022.0031-A | 13.66
05.022.0033-0 | 10.5
05.022.0033-A | 10.29
05.022.0035-0 | 10.59
05.022.0035-A | 10.37
05.025.0025-1 | 116.97
05.025.0025-B | 108.17
05.025.0026-0 | 111.12
05.025.0026-A | 102.76
05.025.0027-1 | 146.22
05.025.0027-B | 135.21
05.025.0028-0 | 138.9
05.025.0028-A | 128.45
05.025.0029-1 | 197.51
05.025.0029-B | 182.84
05.025.0030-0 | 187.63
05.025.0030-A | 173.7
05.025.0031-1 | 330.97
05.025.0031-B | 305.3
05.025.0032-0 | 314.42
05.025.0032-A | 290.04
05.025.0033-1 | 441.26
05.025.0033-B | 407.04
05.025.0034-0 | 419.19
05.025.0034-A | 386.69
05.025.0035-1 | 573.76
05.025.0035-B | 529.28
05.025.0036-0 | 545.07
05.025.0036-A | 502.81
05.025.0041-1 | 46.42
05.025.0041-B | 44.14
05.025.0042-0 | 53.38
05.025.0042-A | 50.76
05.025.0043-1 | 62.37
05.025.0043-B | 59.46
05.025.0044-0 | 71.73
05.025.0044-A | 68.38
05.025.0045-1 | 98.21
05.025.0045-B | 92.58
05.025.0046-0 | 112.94
05.025.0046-A | 106.47
05.025.0047-1 | 180.96
05.025.0047-B | 169.18
05.025.0048-0 | 208.1
05.025.0048-A | 194.55
05.025.0049-0 | 7.24
05.025.0049-A | 6.81
05.025.0050-0 | 8.03
05.025.0050-A | 7.55
05.025.0051-0 | 8.75
05.025.0051-A | 8.24
05.025.0052-0 | 10.2
05.025.0052-A | 9.62
05.025.0053-0 | 12.99
05.025.0053-A | 12.31
05.026.0001-0 | 6.3
05.026.0001-A | 5.77
05.026.0002-0 | 7.79
05.026.0002-A | 7.15
05.026.0003-0 | 10.13
05.026.0003-A | 9.32
05.026.0004-0 | 12.63
05.026.0004-A | 11.66
05.027.0001-0 | 8.29
05.027.0001-A | 7.42
05.027.0003-0 | 10.73
05.027.0003-A | 9.6
05.027.0005-0 | 16.65
05.027.0005-A | 14.88
05.027.0007-0 | 23.1
05.027.0007-A | 20.62
05.027.0009-0 | 27.04
05.027.0009-A | 24.22
05.027.0011-0 | 35.5
05.027.0011-A | 31.96
05.032.0001-0 | 561.5
05.032.0001-A | 537.59
05.033.0001-0 | 230.83
05.033.0001-A | 220.21
05.033.0002-0 | 270.65
05.033.0002-A | 254.71
05.033.0003-0 | 119.45
05.033.0003-A | 103.51
05.035.0001-0 | 41.75
05.035.0001-A | 39.9
05.035.0002-0 | 33.28
05.035.0002-A | 31.67
05.035.0003-0 | 73.11
05.035.0003-A | 70.41
05.035.0004-0 | 37.32
05.035.0004-A | 35.02
05.035.0005-0 | 48.5
05.035.0005-A | 45.43
05.035.0006-0 | 46.31
05.035.0006-A | 42.48
05.035.0007-0 | 59.71
05.035.0007-A | 57.29
05.035.0008-0 | 40.44
05.035.0008-A | 38.82
05.035.0009-0 | 283.58
05.035.0009-A | 274.24
05.035.0010-0 | 36.01
05.035.0010-A | 34.48
05.035.0011-0 | 185.43
05.035.0011-A | 181.36
05.035.0012-0 | 44.11
05.035.0012-A | 42.4
05.035.0013-0 | 260.95
05.035.0013-A | 244.42
05.035.0015-0 | 13.71
05.035.0015-A | 12.59
05.035.0016-0 | 34.05
05.035.0016-A | 31.54
05.035.0019-0 | 2146.87
05.035.0019-A | 2021.24
05.035.0020-0 | 86.16
05.035.0020-A | 81.07
05.035.0021-0 | 113.27
05.035.0021-A | 107.25
05.035.0025-0 | 42.09
05.035.0025-A | 38.61
05.038.0001-0 | 264.67
05.038.0001-A | 254.04
05.039.0001-0 | 44.65
05.039.0001-A | 41.16
05.039.0005-0 | 44.9
05.039.0005-A | 40.93
05.039.0010-0 | 67.57
05.039.0010-A | 62.94
05.040.0870-0 | 24.01
05.040.0870-A | 21.44
05.041.0875-0 | 50
05.041.0875-A | 50
05.042.0880-0 | 6.71
05.042.0880-A | 6.15
05.042.0881-0 | 2.47
05.042.0881-A | 2.19
05.042.0882-0 | 3.16
05.042.0882-A | 2.83
05.050.0001-0 | 551.39
05.050.0001-A | 545.87
05.050.0003-0 | 5755.58
05.050.0003-A | 5750.06
05.050.0008-0 | 2899.82
05.050.0008-A | 2892.47
05.051.0010-0 | 1.53
05.051.0010-A | 1.52
05.054.0001-0 | 44.74
05.054.0001-A | 44
05.054.0015-0 | 190.5
05.054.0015-A | 189.77
05.054.0045-0 | 2862.93
05.054.0045-A | 2860.5
05.054.0050-0 | 3301.38
05.054.0050-A | 3266.66
05.054.0055-0 | 235.78
05.054.0055-A | 232.91
05.054.0100-0 | 12.65
05.054.0100-A | 11.92
05.054.0102-0 | 46.74
05.054.0102-A | 46.01
05.054.0103-0 | 13.74
05.054.0103-A | 13.01
05.054.0104-0 | 15.5
05.054.0104-A | 14.77
05.054.0105-0 | 10.24
05.054.0105-A | 9.51
05.054.0110-0 | 54.67
05.054.0110-A | 53.94
05.054.0115-0 | 12.31
05.054.0115-A | 11.58
05.054.0120-0 | 16.83
05.054.0120-A | 16.1
05.054.0130-0 | 13.74
05.054.0130-A | 13.01
05.055.0010-0 | 110.1
05.055.0010-A | 107.88
05.055.0022-0 | 214.6
05.055.0022-A | 212.38
05.055.0024-0 | 243.2
05.055.0024-A | 240.98
05.055.0026-0 | 222.6
05.055.0026-A | 220.38
05.055.0030-0 | 108.35
05.055.0030-A | 106.14
05.055.0040-0 | 134.1
05.055.0040-A | 131.88
05.056.0001-0 | 80.91
05.056.0001-A | 79.65
05.056.0002-0 | 19.11
05.056.0002-A | 18.16
05.057.0010-0 | 103.83
05.057.0010-A | 101.99
05.057.0015-0 | 949.98
05.057.0015-A | 949.25
05.057.0025-0 | 23.34
05.057.0025-A | 21.5
05.058.0010-0 | 1.46
05.058.0010-A | 1.29
05.058.0011-0 | 1.63
05.058.0011-A | 1.47
05.058.0020-0 | 1.92
05.058.0020-A | 1.87
05.058.0030-0 | 2.71
05.058.0030-A | 2.44
05.058.0100-0 | 801.39
05.058.0100-A | 801.39
05.075.0005-0 | 223.5
05.075.0005-A | 211.33
05.075.0006-0 | 291.22
05.075.0006-A | 276.15
05.075.0007-1 | 195.95
05.075.0007-B | 188.05
05.075.0008-0 | 267.38
05.075.0008-A | 258.73
05.077.0001-0 | 334.77
05.077.0001-A | 314.44
05.077.0010-0 | 612.47
05.077.0010-A | 581.3
05.080.0020-0 | 92.61
05.080.0020-A | 87.45
05.080.0025-0 | 103.72
05.080.0025-A | 98.55
05.080.0030-0 | 159.19
05.080.0030-A | 154.02
05.080.0040-0 | 121.9
05.080.0040-A | 114.42
05.080.0045-0 | 133.06
05.080.0045-A | 125.58
05.080.0050-0 | 188.88
05.080.0050-A | 181.4
05.080.0060-0 | 142.39
05.080.0060-A | 133.31
05.080.0065-0 | 153.38
05.080.0065-A | 144.3
05.080.0070-0 | 208.29
05.080.0070-A | 199.21
05.081.0010-0 | 105.46
05.081.0010-A | 99.68
05.081.0012-0 | 116.57
05.081.0012-A | 110.78
05.081.0015-0 | 172.04
05.081.0015-A | 166.26
05.081.0017-0 | 144.61
05.081.0017-A | 136.34
05.081.0020-0 | 155.76
05.081.0020-A | 147.49
05.081.0022-0 | 211.58
05.081.0022-A | 203.31
05.081.0025-0 | 166.32
05.081.0025-A | 156.33
05.081.0027-0 | 177.31
05.081.0027-A | 167.32
05.081.0029-0 | 232.22
05.081.0029-A | 222.23
05.081.0031-0 | 34.08
05.081.0031-A | 33.68
05.081.0032-0 | 54.89
05.081.0032-A | 54.29
05.081.0033-0 | 50.74
05.081.0033-A | 49.99
05.081.0050-0 | 45.56
05.081.0050-A | 44.99
05.081.0051-0 | 66.78
05.081.0051-A | 66.1
05.081.0052-0 | 64.81
05.081.0052-A | 63.9
05.082.0001-0 | 100.21
05.082.0001-A | 91.87
05.085.0010-1 | 301.58
05.085.0010-B | 279.83
05.085.0011-0 | 377.16
05.085.0011-A | 350.79
05.085.0012-0 | 309.42
05.085.0012-A | 286.43
05.085.0013-1 | 371.67
05.085.0013-B | 344.33
05.085.0014-0 | 197.88
05.085.0014-A | 179.9
05.085.0015-0 | 199.3
05.085.0015-A | 180.66
05.085.0016-1 | 251.76
05.085.0016-B | 233.47
05.085.0017-0 | 314.7
05.085.0017-A | 291.84
05.085.0018-0 | 264.34
05.085.0018-A | 245.15
05.085.0019-0 | 339.87
05.085.0019-A | 315.19
05.085.0020-0 | 165.73
05.085.0020-A | 150.75
05.085.0021-0 | 167.46
05.085.0021-A | 151.95
05.090.0001-0 | 201.17
05.090.0001-A | 184.67
05.090.0002-0 | 234.95
05.090.0002-A | 218.44
05.095.0001-0 | 315.35
05.095.0001-A | 299.16
05.095.0002-1 | 154.8
05.095.0002-B | 142.18
05.097.0001-0 | 83.92
05.097.0001-A | 75.95
05.098.0002-0 | 86.66
05.098.0002-A | 85.78
05.099.0001-1 | 133.81
05.099.0001-B | 124.09
05.099.0002-1 | 86.67
05.099.0002-B | 84.36
05.099.0003-0 | 111.03
05.099.0003-A | 108.06
05.099.0004-1 | 198.47
05.099.0004-B | 189.34
05.100.0020-0 | 8.5
05.100.0020-A | 8.5
05.100.0022-0 | 15
05.100.0022-A | 15
05.100.0024-0 | 270
05.100.0024-A | 270
05.100.0026-0 | 7.33
05.100.0026-A | 7.33
05.100.0900-0 | 32.81
05.100.0900-A | 32.81
05.100.9999-0 | 7519
05.100.9999-A | 6814
05.103.9999-0 | 5565
05.103.9999-A | 5565
05.105.0100-0 | 3585.12
05.105.0100-A | 3106.4
05.105.0101-0 | 6501.44
05.105.0101-A | 5633.76
05.105.0102-0 | 5061.76
05.105.0102-A | 4385.92
05.105.0103-0 | 4704.48
05.105.0103-A | 4076.16
05.105.0104-0 | 4704.48
05.105.0104-A | 4076.16
05.105.0105-0 | 5061.76
05.105.0105-A | 4385.92
05.105.0106-0 | 4704.48
05.105.0106-A | 4076.16
05.105.0107-0 | 4704.48
05.105.0107-A | 4076.16
05.105.0108-0 | 4704.48
05.105.0108-A | 4076.16
05.105.0109-0 | 4704.48
05.105.0109-A | 4076.16
05.105.0110-0 | 4704.48
05.105.0110-A | 4076.16
05.105.0111-0 | 5061.76
05.105.0111-A | 4385.92
05.105.0112-0 | 4704.48
05.105.0112-A | 4076.16
05.105.0113-0 | 4704.48
05.105.0113-A | 4076.16
05.105.0114-0 | 3402.08
05.105.0114-A | 2948
05.105.0115-0 | 3402.08
05.105.0115-A | 2948
05.105.0116-0 | 5061.76
05.105.0116-A | 4385.92
05.105.0117-0 | 4704.48
05.105.0117-A | 4076.16
05.105.0118-0 | 4704.48
05.105.0118-A | 4076.16
05.105.0119-0 | 4391.2
05.105.0119-A | 3805.12
05.105.0120-0 | 5283.52
05.105.0120-A | 4577.76
05.105.0121-0 | 5566.88
05.105.0121-A | 4824.16
05.105.0122-0 | 5566.88
05.105.0122-A | 4824.16
05.105.0123-0 | 3585.12
05.105.0123-A | 3106.4
05.105.0124-0 | 1590
05.105.0124-A | 1378.8
05.105.0125-0 | 3585.12
05.105.0125-A | 3106.4
05.105.0126-0 | 6501.44
05.105.0126-A | 5633.76
05.105.0127-0 | 7826.72
05.105.0127-A | 6781.28
05.105.0128-0 | 10750.08
05.105.0128-A | 9315.68
05.105.0129-0 | 7826.72
05.105.0129-A | 6781.28
05.105.0130-0 | 19828.16
05.105.0130-A | 17181.12
05.105.0131-0 | 39658.08
05.105.0131-A | 34364
05.105.0132-0 | 45606.88
05.105.0132-A | 39519.04
05.105.0133-0 | 6501.44
05.105.0133-A | 5633.76
05.105.0134-0 | 4308.48
05.105.0134-A | 3732.96
05.105.0135-0 | 7513.44
05.105.0135-A | 6510.24
05.105.0136-0 | 5566.88
05.105.0136-A | 4824.16
05.105.0137-0 | 27994.56
05.105.0137-A | 24256.32
05.105.0138-0 | 4308.48
05.105.0138-A | 3732.96
05.105.0139-0 | 4308.48
05.105.0139-A | 3732.96
05.105.0140-0 | 4704.48
05.105.0140-A | 4076.16
05.105.0141-0 | 4704.48
05.105.0141-A | 4076.16
05.105.0142-0 | 6501.44
05.105.0142-A | 5633.76
05.105.0143-0 | 4704.48
05.105.0143-A | 4076.16
05.105.0144-0 | 7826.72
05.105.0144-A | 6781.28
05.105.0145-0 | 6501.44
05.105.0145-A | 5633.76
05.105.0146-0 | 3585.12
05.105.0146-A | 3106.4
05.105.0147-0 | 6501.44
05.105.0147-A | 5633.76
05.105.0148-0 | 4704.48
05.105.0148-A | 4076.16
05.105.0149-0 | 5061.76
05.105.0149-A | 4385.92
05.105.0150-0 | 5061.76
05.105.0150-A | 4385.92
05.105.0151-0 | 5283.52
05.105.0151-A | 4577.76
05.105.0152-0 | 4704.48
05.105.0152-A | 4076.16
05.105.0153-0 | 4727.36
05.105.0153-A | 4097.28
05.105.0154-0 | 2914.56
05.105.0154-A | 2525.6
05.105.0155-0 | 5566.88
05.105.0155-A | 4824.16
05.105.0156-0 | 8902.08
05.105.0156-A | 7712.32
05.105.0157-0 | 5061.76
05.105.0157-A | 4385.92
05.105.0158-0 | 10750.08
05.105.0158-A | 9315.68
05.105.0159-0 | 7826.72
05.105.0159-A | 6781.28
05.105.0165-0 | 19828.16
05.105.0165-A | 17181.12
05.105.0169-0 | 7826.72
05.105.0169-A | 6781.28
05.105.0175-0 | 7826.72
05.105.0175-A | 6781.28
05.105.0176-0 | 4308.48
05.105.0176-A | 3732.96
05.105.0178-0 | 7826.72
05.105.0178-A | 6781.28
05.105.0179-0 | 7826.72
05.105.0179-A | 6781.28
05.105.0180-0 | 19828.16
05.105.0180-A | 17181.12
05.105.0185-0 | 5566.88
05.105.0185-A | 4824.16
05.105.0186-0 | 4308.48
05.105.0186-A | 3732.96
05.105.0187-0 | 5061.76
05.105.0187-A | 4385.92
05.105.0188-0 | 5061.76
05.105.0188-A | 4385.92
05.105.0190-0 | 3402.08
05.105.0190-A | 2948
05.105.0195-0 | 3402.08
05.105.0195-A | 2948
05.105.0200-0 | 16809.12
05.105.0200-A | 14564.6
05.105.0201-0 | 33618.24
05.105.0201-A | 29129.2
05.105.0202-0 | 50427.36
05.105.0202-A | 43693.81
05.105.0203-0 | 67236.48
05.105.0203-A | 58258.41
05.105.0204-0 | 13026
05.105.0204-A | 11286.64
05.105.0205-0 | 26052
05.105.0205-A | 22573.29
05.105.0206-0 | 39078.01
05.105.0206-A | 33859.93
05.105.0207-0 | 52104.01
05.105.0207-A | 45146.58
05.105.9999-0 | 10534
05.105.9999-A | 9128
05.205.0010-0 | 18995.87
05.205.0010-A | 16462.54
05.205.0011-0 | 37991.74
05.205.0011-A | 32925.08
05.205.0012-0 | 56987.62
05.205.0012-A | 49387.62
05.205.0013-0 | 75983.49
05.205.0013-A | 65850.16
05.205.0015-0 | 14720.59
05.205.0015-A | 12757.42
05.205.0016-0 | 29441.19
05.205.0016-A | 25514.85
05.205.0017-0 | 44161.79
05.205.0017-A | 38272.27
05.205.0018-0 | 58882.39
05.205.0018-A | 51029.7
05.205.9999-0 | 5389
05.205.9999-A | 4820
06.001.0020-0 | 33.07
06.001.0020-A | 28.71
06.001.0022-0 | 48.41
06.001.0022-A | 42.05
06.001.0023-0 | 68.58
06.001.0023-A | 60.15
06.001.0024-0 | 88
06.001.0024-A | 77.41
06.001.0025-0 | 103.67
06.001.0025-A | 91.23
06.001.0030-0 | 49.24
06.001.0030-A | 43.2
06.001.0031-0 | 73.02
06.001.0031-A | 64.04
06.001.0032-0 | 91.06
06.001.0032-A | 80.11
06.001.0033-0 | 113.46
06.001.0033-A | 99.76
06.001.0034-0 | 132.17
06.001.0034-A | 116.39
06.001.0035-0 | 163.05
06.001.0035-A | 143.6
06.001.0036-0 | 188.87
06.001.0036-A | 166.49
06.001.0037-0 | 305.48
06.001.0037-A | 279.89
06.001.0038-0 | 339.4
06.001.0038-A | 311.48
06.001.0039-0 | 382.44
06.001.0039-A | 350.96
06.001.0040-0 | 461.5
06.001.0040-A | 422.03
06.001.0041-0 | 545.43
06.001.0041-A | 497.63
06.001.0042-0 | 606.73
06.001.0042-A | 552.8
06.001.0059-0 | 34.99
06.001.0059-A | 30.95
06.001.0060-0 | 46.99
06.001.0060-A | 41.35
06.001.0061-0 | 65.74
06.001.0061-A | 57.99
06.001.0062-0 | 78.72
06.001.0062-A | 69.44
06.001.0063-0 | 93.98
06.001.0063-A | 82.95
06.001.0064-0 | 114.67
06.001.0064-A | 101.22
06.001.0065-0 | 134.08
06.001.0065-A | 118.43
06.001.0066-0 | 239.8
06.001.0066-A | 222.35
06.001.0067-0 | 265.81
06.001.0067-A | 246.97
06.001.0068-0 | 301.93
06.001.0068-A | 280.35
06.001.0069-0 | 356.66
06.001.0069-A | 329.85
06.001.0070-0 | 415.7
06.001.0070-A | 384.34
06.001.0071-0 | 474.74
06.001.0071-A | 438.83
06.001.0080-0 | 5.46
06.001.0080-A | 4.73
06.001.0081-0 | 6.33
06.001.0081-A | 5.48
06.001.0082-0 | 7.3
06.001.0082-A | 6.33
06.001.0083-0 | 8.37
06.001.0083-A | 7.25
06.001.0084-0 | 9.54
06.001.0084-A | 8.27
06.001.0085-0 | 10.82
06.001.0085-A | 9.37
06.001.0101-0 | 27.52
06.001.0101-A | 23.93
06.001.0102-0 | 32.95
06.001.0102-A | 28.65
06.001.0103-0 | 38.51
06.001.0103-A | 33.5
06.001.0105-0 | 49.27
06.001.0105-A | 42.89
06.001.0106-0 | 55.26
06.001.0106-A | 48.13
06.001.0110-0 | 18.22
06.001.0110-A | 15.79
06.001.0115-0 | 22.11
06.001.0115-A | 19.16
06.001.0120-0 | 26.4
06.001.0120-A | 22.87
06.001.0125-0 | 31.08
06.001.0125-A | 26.93
06.001.0130-0 | 36.17
06.001.0130-A | 31.34
06.001.0151-0 | 39.51
06.001.0151-A | 34.31
06.001.0152-0 | 49.08
06.001.0152-A | 42.62
06.001.0153-0 | 68.37
06.001.0153-A | 59.37
06.001.0155-0 | 78.08
06.001.0155-A | 67.81
06.001.0161-0 | 22.67
06.001.0161-A | 19.68
06.001.0162-0 | 31.54
06.001.0162-A | 27.41
06.001.0163-0 | 38.7
06.001.0163-A | 33.62
06.001.0165-0 | 43.02
06.001.0165-A | 37.36
06.001.0170-0 | 42.97
06.001.0170-A | 37.32
06.001.0171-0 | 49.02
06.001.0171-A | 42.6
06.001.0172-0 | 60.72
06.001.0172-A | 52.77
06.001.0173-0 | 66.68
06.001.0173-A | 57.97
06.001.0174-0 | 90.08
06.001.0174-A | 78.31
06.001.0180-0 | 15.55
06.001.0180-A | 13.47
06.001.0183-0 | 19.3
06.001.0183-A | 16.72
06.001.0184-0 | 26.47
06.001.0184-A | 22.94
06.001.0185-0 | 31.38
06.001.0185-A | 27.19
06.001.0187-0 | 36.91
06.001.0187-A | 31.98
06.001.0188-0 | 44.08
06.001.0188-A | 38.19
06.001.0189-0 | 51.84
06.001.0189-A | 44.92
06.001.0190-0 | 59.55
06.001.0190-A | 51.6
06.001.0192-0 | 69.99
06.001.0192-A | 60.65
06.001.0193-0 | 84.08
06.001.0193-A | 72.85
06.001.0195-0 | 122.57
06.001.0195-A | 106.2
06.001.0198-0 | 158.48
06.001.0198-A | 137.32
06.001.0200-0 | 186.22
06.001.0200-A | 161.35
06.001.0205-0 | 271.24
06.001.0205-A | 235.02
06.001.0210-0 | 376.33
06.001.0210-A | 326.08
06.001.0242-0 | 9.2
06.001.0242-A | 7.97
06.001.0243-0 | 12.62
06.001.0243-A | 10.93
06.001.0244-0 | 16.03
06.001.0244-A | 13.89
06.001.0245-0 | 19.45
06.001.0245-A | 16.85
06.001.0246-0 | 22.87
06.001.0246-A | 19.82
06.001.0247-0 | 26.29
06.001.0247-A | 22.78
06.001.0248-0 | 29.7
06.001.0248-A | 25.74
06.001.0250-0 | 3.21
06.001.0250-A | 2.81
06.001.0251-0 | 5.56
06.001.0251-A | 4.85
06.001.0252-0 | 7.49
06.001.0252-A | 6.54
06.001.0254-0 | 11.29
06.001.0254-A | 9.86
06.001.0255-0 | 15.75
06.001.0255-A | 13.76
06.001.0256-0 | 20.26
06.001.0256-A | 17.72
06.001.0257-0 | 25.02
06.001.0257-A | 21.9
06.001.0258-0 | 33.24
06.001.0258-A | 29.13
06.001.0259-0 | 41.47
06.001.0259-A | 36.36
06.001.0260-0 | 7.59
06.001.0260-A | 6.57
06.001.0261-0 | 11.38
06.001.0261-A | 9.86
06.001.0262-0 | 15.18
06.001.0262-A | 13.15
06.001.0263-0 | 18.97
06.001.0263-A | 16.44
06.001.0264-0 | 22.77
06.001.0264-A | 19.73
06.001.0265-0 | 26.56
06.001.0265-A | 23.02
06.001.0266-0 | 30.36
06.001.0266-A | 26.3
06.001.0267-0 | 34.15
06.001.0267-A | 29.59
06.001.0268-0 | 37.95
06.001.0268-A | 32.88
06.001.0269-0 | 45.54
06.001.0269-A | 39.46
06.001.0270-0 | 1.8
06.001.0270-A | 1.56
06.001.0271-0 | 1.99
06.001.0271-A | 1.72
06.001.0272-0 | 2.37
06.001.0272-A | 2.05
06.001.0273-0 | 2.84
06.001.0273-A | 2.46
06.001.0274-0 | 3.13
06.001.0274-A | 2.71
06.001.0275-0 | 4.03
06.001.0275-A | 3.49
06.001.0276-0 | 5.17
06.001.0276-A | 4.48
06.001.0300-0 | 1810.58
06.001.0300-A | 1571.07
06.001.0301-0 | 894.45
06.001.0301-A | 776.24
06.001.0305-0 | 467.06
06.001.0305-A | 405.55
06.001.0306-0 | 50.26
06.001.0306-A | 44.74
06.001.0307-0 | 62.51
06.001.0307-A | 55.65
06.001.0308-0 | 203.54
06.001.0308-A | 193.46
06.001.0309-0 | 222.36
06.001.0309-A | 212.23
06.001.0310-0 | 265.52
06.001.0310-A | 253.39
06.001.0311-0 | 283.79
06.001.0311-A | 270.09
06.001.0312-0 | 303.91
06.001.0312-A | 289.25
06.001.0313-0 | 60.26
06.001.0313-A | 53.4
06.001.0314-0 | 62.65
06.001.0314-A | 55.77
06.001.0315-0 | 202.36
06.001.0315-A | 192.32
06.001.0316-0 | 221.39
06.001.0316-A | 211.3
06.001.0317-0 | 267.12
06.001.0317-A | 254.91
06.001.0318-0 | 12.72
06.001.0318-A | 11.23
06.001.0319-0 | 48.77
06.001.0319-A | 42.41
06.001.0320-0 | 194.22
06.001.0320-A | 168.79
06.001.0325-0 | 268.23
06.001.0325-A | 232.91
06.001.0327-0 | 97.11
06.001.0327-A | 84.39
06.001.0328-0 | 97.11
06.001.0328-A | 84.39
06.001.0329-0 | 194.22
06.001.0329-A | 168.79
06.001.0330-0 | 291.33
06.001.0330-A | 253.18
06.001.0331-0 | 492.25
06.001.0331-A | 428.52
06.001.0332-0 | 126.91
06.001.0332-A | 110.36
06.001.0335-0 | 73.39
06.001.0335-A | 63.84
06.001.0500-0 | 5.06
06.001.0500-A | 4.44
06.001.0501-0 | 8.2
06.001.0501-A | 7.18
06.001.0502-0 | 11.9
06.001.0502-A | 10.42
06.001.0503-0 | 19.45
06.001.0503-A | 17.01
06.001.0504-0 | 29.11
06.001.0504-A | 25.42
06.001.0505-0 | 37.93
06.001.0505-A | 33.12
06.001.0506-0 | 42.27
06.001.0506-A | 37.54
06.001.0507-0 | 49.02
06.001.0507-A | 43.53
06.001.0508-0 | 57.24
06.001.0508-A | 50.84
06.001.0509-0 | 72.55
06.001.0509-A | 65.09
06.001.0510-0 | 73
06.001.0510-A | 64.88
06.001.0511-0 | 89.45
06.001.0511-A | 79.53
06.001.0512-0 | 140.26
06.001.0512-A | 128.86
06.001.0513-0 | 166.98
06.001.0513-A | 153.48
06.001.0514-0 | 200.1
06.001.0514-A | 184.14
06.001.0515-0 | 233.43
06.001.0515-A | 214.97
06.001.0516-0 | 290.08
06.001.0516-A | 267.16
06.001.0550-0 | 3.44
06.001.0550-A | 3.04
06.001.0551-0 | 5.6
06.001.0551-A | 4.93
06.001.0552-0 | 8.26
06.001.0552-A | 7.27
06.001.0553-0 | 13.7
06.001.0553-A | 12.02
06.001.0554-0 | 20.84
06.001.0554-A | 18.26
06.001.0555-0 | 27.34
06.001.0555-A | 23.95
06.001.0556-0 | 31.96
06.001.0556-A | 28.61
06.001.0557-0 | 37.74
06.001.0557-A | 33.78
06.001.0558-0 | 43.49
06.001.0558-A | 38.93
06.001.0559-0 | 49.65
06.001.0559-A | 44.46
06.001.0560-0 | 55.82
06.001.0560-A | 49.99
06.001.0561-0 | 68.83
06.001.0561-A | 61.66
06.001.0562-0 | 115.58
06.001.0562-A | 107.47
06.001.0563-0 | 138.68
06.001.0563-A | 128.96
06.001.0564-0 | 167.57
06.001.0564-A | 155.95
06.001.0565-0 | 196.67
06.001.0565-A | 183.12
06.001.0566-0 | 245.65
06.001.0566-A | 228.65
06.001.0630-0 | 11.57
06.001.0630-A | 10.09
06.001.0631-0 | 19.06
06.001.0631-A | 16.62
06.001.0632-0 | 28.66
06.001.0632-A | 24.98
06.001.0633-0 | 37.38
06.001.0633-A | 32.58
06.001.0634-0 | 41.58
06.001.0634-A | 36.86
06.001.0650-0 | 9.48
06.001.0650-A | 8.22
06.001.0651-0 | 14.23
06.001.0651-A | 12.33
06.001.0652-0 | 18.97
06.001.0652-A | 16.44
06.001.0653-0 | 23.72
06.001.0653-A | 20.55
06.001.0654-0 | 28.46
06.001.0654-A | 24.66
06.001.0655-0 | 33.2
06.001.0655-A | 28.77
06.001.0656-0 | 37.95
06.001.0656-A | 32.88
06.001.0657-0 | 42.69
06.001.0657-A | 36.99
06.001.0658-0 | 47.44
06.001.0658-A | 41.1
06.001.0659-0 | 52.18
06.001.0659-A | 45.21
06.001.0660-0 | 56.93
06.001.0660-A | 49.32
06.001.0661-0 | 61.67
06.001.0661-A | 53.43
06.001.0662-0 | 66.41
06.001.0662-A | 57.55
06.001.0663-0 | 71.16
06.001.0663-A | 61.66
06.001.0664-0 | 75.9
06.001.0664-A | 65.77
06.001.0665-0 | 80.65
06.001.0665-A | 69.88
06.001.0666-0 | 90.13
06.001.0666-A | 78.1
06.001.0670-0 | 23.72
06.001.0670-A | 20.55
06.001.0671-0 | 35.1
06.001.0671-A | 30.41
06.001.0672-0 | 46.01
06.001.0672-A | 39.87
06.001.0673-0 | 68.31
06.001.0673-A | 59.19
06.001.0674-0 | 88.71
06.001.0674-A | 76.87
06.001.0675-0 | 108.64
06.001.0675-A | 94.13
06.001.0676-0 | 127.61
06.001.0676-A | 110.57
06.001.0677-0 | 145.17
06.001.0677-A | 125.78
06.001.0678-0 | 161.77
06.001.0678-A | 140.17
06.001.0679-0 | 177.9
06.001.0679-A | 154.15
06.001.0680-0 | 192.61
06.001.0680-A | 166.89
06.001.0681-0 | 219.65
06.001.0681-A | 190.32
06.001.0682-0 | 242.42
06.001.0682-A | 210.05
06.001.0683-0 | 253.33
06.001.0683-A | 219.51
06.001.0684-0 | 261.4
06.001.0684-A | 226.5
06.001.0685-0 | 287.02
06.001.0685-A | 248.69
06.001.0686-0 | 297.46
06.001.0686-A | 257.74
06.001.0710-0 | 29.67
06.001.0710-A | 25.7
06.001.0711-0 | 42.86
06.001.0711-A | 37.14
06.001.0712-0 | 173.69
06.001.0712-A | 165.29
06.001.0715-0 | 22.58
06.001.0715-A | 19.57
06.001.0716-0 | 27.93
06.001.0716-A | 24.2
06.001.0717-0 | 31.4
06.001.0717-A | 27.21
06.001.0718-0 | 36.54
06.001.0718-A | 31.66
06.001.0719-0 | 39.92
06.001.0719-A | 34.59
06.001.0720-0 | 80.42
06.001.0720-A | 71.59
06.001.0721-0 | 102.78
06.001.0721-A | 91.44
06.001.0722-0 | 107.42
06.001.0722-A | 96.06
06.001.0723-0 | 269.42
06.001.0723-A | 252.66
06.001.0724-0 | 306.23
06.001.0724-A | 289.42
06.001.0725-0 | 374.71
06.001.0725-A | 354.49
06.001.0726-0 | 404.84
06.001.0726-A | 382.18
06.001.0727-0 | 408.38
06.001.0727-A | 385.68
06.001.0728-0 | 441.73
06.001.0728-A | 415.02
06.001.0729-0 | 479.49
06.001.0729-A | 450.46
06.001.0730-0 | 518.49
06.001.0730-A | 484.93
06.001.0731-0 | 573.5
06.001.0731-A | 537.06
06.001.0732-0 | 628.93
06.001.0732-A | 587.53
06.001.0733-0 | 691.32
06.001.0733-A | 646.63
06.001.0734-0 | 796.64
06.001.0734-A | 742.53
06.001.0735-0 | 899.47
06.001.0735-A | 836.73
06.001.0736-0 | 959.79
06.001.0736-A | 895.04
06.001.0750-0 | 34.82
06.001.0750-A | 30.17
06.001.0751-0 | 34.87
06.001.0751-A | 30.21
06.001.0752-0 | 38.33
06.001.0752-A | 33.22
06.001.0753-0 | 38.38
06.001.0753-A | 33.26
06.001.0754-0 | 38.38
06.001.0754-A | 33.26
06.001.0755-0 | 51.77
06.001.0755-A | 44.86
06.001.0756-0 | 51.77
06.001.0756-A | 44.86
06.001.0757-0 | 55.31
06.001.0757-A | 47.93
06.001.0758-0 | 58.85
06.001.0758-A | 50.99
06.001.0759-0 | 58.92
06.001.0759-A | 51.05
06.001.0760-0 | 186.93
06.001.0760-A | 176.59
06.001.0761-0 | 190.68
06.001.0761-A | 179.86
06.001.0762-0 | 193.86
06.001.0762-A | 182.91
06.001.0763-0 | 201.49
06.001.0763-A | 189.58
06.001.0764-0 | 205.92
06.001.0764-A | 193.51
06.001.0765-0 | 211.32
06.001.0765-A | 198.37
06.001.0766-0 | 228.38
06.001.0766-A | 213.44
06.001.0767-0 | 235.03
06.001.0767-A | 219.5
06.001.0770-0 | 30.98
06.001.0770-A | 27.59
06.001.0771-0 | 31.66
06.001.0771-A | 28.18
06.001.0772-0 | 32.6
06.001.0772-A | 29.03
06.001.0773-0 | 33.55
06.001.0773-A | 29.87
06.001.0774-0 | 34.49
06.001.0774-A | 30.72
06.001.0775-0 | 35.44
06.001.0775-A | 31.57
06.001.0776-0 | 36.38
06.001.0776-A | 32.42
06.001.0777-0 | 37.33
06.001.0777-A | 33.27
06.001.0778-0 | 45.29
06.001.0778-A | 40.7
06.001.0779-0 | 59.98
06.001.0779-A | 54.51
06.001.0780-0 | 71.32
06.001.0780-A | 65.72
06.001.0781-0 | 97.67
06.001.0781-A | 90.91
06.002.0010-0 | 298.52
06.002.0010-A | 290.92
06.002.0011-0 | 392.21
06.002.0011-A | 384.46
06.002.0012-0 | 504.72
06.002.0012-A | 495.44
06.002.0013-0 | 621.98
06.002.0013-A | 610.95
06.002.0014-0 | 734.67
06.002.0014-A | 721.22
06.002.0015-0 | 957.08
06.002.0015-A | 941.43
06.002.0016-0 | 1217.8
06.002.0016-A | 1200.35
06.002.0017-0 | 1716.93
06.002.0017-A | 1695.35
06.002.0018-0 | 2372.09
06.002.0018-A | 2345.29
06.002.0041-0 | 305.99
06.002.0041-A | 300.35
06.002.0042-0 | 445.74
06.002.0042-A | 437.99
06.002.0043-0 | 544.72
06.002.0043-A | 535.44
06.002.0044-0 | 693.98
06.002.0044-A | 682.95
06.002.0045-0 | 811.17
06.002.0045-A | 797.72
06.002.0046-0 | 1064.96
06.002.0046-A | 1049.31
06.002.0047-0 | 1317.8
06.002.0047-A | 1300.35
06.002.0049-0 | 1861.93
06.002.0049-A | 1840.35
06.002.0050-0 | 2697.66
06.002.0050-A | 2670.85
06.002.0061-0 | 346.99
06.002.0061-A | 341.35
06.002.0062-0 | 480.74
06.002.0062-A | 472.99
06.002.0063-0 | 595.72
06.002.0063-A | 586.44
06.002.0064-0 | 731.29
06.002.0064-A | 720.26
06.002.0065-0 | 931.67
06.002.0065-A | 918.22
06.002.0066-0 | 1129.73
06.002.0066-A | 1114.08
06.002.0067-0 | 1424.8
06.002.0067-A | 1407.35
06.002.0069-0 | 2007.93
06.002.0069-A | 1986.35
06.002.0070-0 | 2932.66
06.002.0070-A | 2905.85
06.003.0010-0 | 71.58
06.003.0010-A | 68.61
06.003.0011-0 | 94.44
06.003.0011-A | 88.72
06.003.0012-0 | 170.94
06.003.0012-A | 161.55
06.003.0013-0 | 209.41
06.003.0013-A | 195.08
06.003.0015-0 | 595.69
06.003.0015-A | 581.77
06.003.0017-0 | 876.81
06.003.0017-A | 857.29
06.003.0050-0 | 103.99
06.003.0050-A | 99.17
06.003.0053-0 | 140.64
06.003.0053-A | 134.28
06.003.0055-0 | 179.3
06.003.0055-A | 170.87
06.003.0057-0 | 279.74
06.003.0057-A | 269.15
06.003.0058-0 | 305.65
06.003.0058-A | 293.21
06.003.0060-0 | 142.01
06.003.0060-A | 137.65
06.003.0062-0 | 170.22
06.003.0062-A | 163.86
06.003.0064-0 | 223.96
06.003.0064-A | 215.53
06.003.0066-0 | 327.42
06.003.0066-A | 316.83
06.003.0068-0 | 407.38
06.003.0068-A | 394.94
06.004.0060-0 | 205.71
06.004.0060-A | 199.01
06.004.0062-0 | 225.68
06.004.0062-A | 217.25
06.004.0064-0 | 294.99
06.004.0064-A | 284.4
06.004.0066-0 | 386.92
06.004.0066-A | 374.48
06.004.0068-0 | 466.73
06.004.0068-A | 452.34
06.004.0070-0 | 554.16
06.004.0070-A | 537.82
06.004.0072-0 | 710.32
06.004.0072-A | 688.47
06.004.0074-0 | 930.97
06.004.0074-A | 906.94
06.004.0076-0 | 1074.23
06.004.0076-A | 1046.76
06.004.0078-0 | 1199.87
06.004.0078-A | 1169.04
06.004.0080-0 | 1708.13
06.004.0080-A | 1669.11
06.004.0084-0 | 3393.74
06.004.0084-A | 3341.18
06.004.0090-0 | 239.6
06.004.0090-A | 232.9
06.004.0092-0 | 262.46
06.004.0092-A | 254.03
06.004.0094-0 | 359.03
06.004.0094-A | 348.44
06.004.0096-0 | 376.02
06.004.0096-A | 363.59
06.004.0098-0 | 600.73
06.004.0098-A | 586.34
06.004.0100-0 | 738.28
06.004.0100-A | 721.93
06.004.0102-0 | 946.72
06.004.0102-A | 924.88
06.004.0104-0 | 1156.35
06.004.0104-A | 1132.32
06.004.0108-0 | 1320.79
06.004.0108-A | 1289.97
06.004.0110-0 | 1983.32
06.004.0110-A | 1944.3
06.004.0114-0 | 3744.11
06.004.0114-A | 3691.56
06.004.0120-0 | 277.73
06.004.0120-A | 271.03
06.004.0122-0 | 299.37
06.004.0122-A | 290.94
06.004.0124-0 | 399.8
06.004.0124-A | 389.21
06.004.0126-0 | 473.99
06.004.0126-A | 461.56
06.004.0128-0 | 603.61
06.004.0128-A | 589.22
06.004.0130-0 | 689.25
06.004.0130-A | 672.91
06.004.0134-0 | 1160.84
06.004.0134-A | 1136.8
06.004.0138-0 | 1622.08
06.004.0138-A | 1591.25
06.004.0140-0 | 2179.42
06.004.0140-A | 2140.4
06.004.0150-0 | 321.4
06.004.0150-A | 314.7
06.004.0152-0 | 356.27
06.004.0152-A | 347.29
06.004.0154-0 | 423.33
06.004.0154-A | 412.38
06.004.0156-0 | 571.02
06.004.0156-A | 557.32
06.004.0158-0 | 687.78
06.004.0158-A | 671.99
06.004.0160-0 | 828.67
06.004.0160-A | 809.22
06.004.0162-0 | 989.59
06.004.0162-A | 967.21
06.004.0164-0 | 1450.98
06.004.0164-A | 1425.39
06.004.0166-0 | 1548.66
06.004.0166-A | 1520.74
06.004.0168-0 | 2045.24
06.004.0168-A | 2013.76
06.004.0170-0 | 2597
06.004.0170-A | 2557.53
06.004.0253-1 | 933.93
06.004.0253-B | 868.43
06.004.0254-1 | 1042.96
06.004.0254-B | 973.94
06.004.0400-0 | 7124.42
06.004.0400-A | 6892.39
06.004.0405-0 | 7407.84
06.004.0405-A | 7155.43
06.004.0410-0 | 8237.5
06.004.0410-A | 7958.08
06.004.0415-0 | 12588.74
06.004.0415-A | 12067.54
06.004.0420-0 | 10797.19
06.004.0420-A | 10457.76
06.004.0425-0 | 13647.52
06.004.0425-A | 13208
06.004.0430-0 | 13472.34
06.004.0430-A | 13031.67
06.004.0435-0 | 20116.88
06.004.0435-A | 19289.4
06.004.0440-0 | 15015.56
06.004.0440-A | 14563.45
06.004.0445-0 | 16766.29
06.004.0445-A | 16227.59
06.004.0450-0 | 17724.3
06.004.0450-A | 17152.92
06.004.0455-0 | 26519.94
06.004.0455-A | 25433.43
06.004.0500-0 | 3844.76
06.004.0500-A | 3579.25
06.004.0505-0 | 4833.2
06.004.0505-A | 4500.44
06.004.0510-0 | 6195.23
06.004.0510-A | 5769
06.004.0515-0 | 6755.59
06.004.0515-A | 6290.06
06.004.0520-0 | 7744.03
06.004.0520-A | 7211.25
06.004.0525-0 | 8677.97
06.004.0525-A | 8079.69
06.004.0530-0 | 9666.41
06.004.0530-A | 9000.88
06.004.0535-0 | 10654.86
06.004.0535-A | 9922.07
06.005.0030-0 | 62.66
06.005.0030-A | 59.08
06.005.0035-0 | 84.69
06.005.0035-A | 80.39
06.005.0040-0 | 124.42
06.005.0040-A | 119.4
06.005.0045-0 | 174.22
06.005.0045-A | 167.84
06.005.0050-0 | 216.32
06.005.0050-A | 209.19
06.006.0010-0 | 387.25
06.006.0010-A | 373.43
06.006.0011-0 | 73.93
06.006.0011-A | 71.48
06.006.0015-0 | 240.65
06.006.0015-A | 232.22
06.006.0016-0 | 49.75
06.006.0016-A | 48.13
06.006.0020-0 | 161.34
06.006.0020-A | 155.79
06.006.0030-0 | 246.15
06.006.0030-A | 234.02
06.006.0031-0 | 144.95
06.006.0031-A | 135.39
06.006.0035-0 | 358.24
06.006.0035-A | 343.27
06.006.0036-0 | 187.57
06.006.0036-A | 175.95
06.006.0040-0 | 599.22
06.006.0040-A | 580.62
06.006.0041-0 | 247.31
06.006.0041-A | 233.66
06.006.0050-0 | 1444.54
06.006.0050-A | 1421.17
06.006.0051-0 | 317.12
06.006.0051-A | 300.79
06.006.0060-0 | 2011.15
06.006.0060-A | 1983.52
06.006.0061-0 | 386.91
06.006.0061-A | 368.13
06.006.0090-0 | 118.17
06.006.0090-A | 114.73
06.006.0091-0 | 164.28
06.006.0091-A | 159.97
06.007.0010-0 | 43.93
06.007.0010-A | 38.8
06.007.0011-0 | 55.26
06.007.0011-A | 48.79
06.007.0012-0 | 75.15
06.007.0012-A | 66.35
06.007.0013-0 | 92.54
06.007.0013-A | 81.66
06.007.0015-0 | 99.41
06.007.0015-A | 87.78
06.007.0016-0 | 113.19
06.007.0016-A | 99.92
06.007.0017-0 | 134.48
06.007.0017-A | 118.79
06.007.0060-0 | 69.35
06.007.0060-A | 62.77
06.007.0061-0 | 92.59
06.007.0061-A | 83.73
06.007.0062-0 | 142.74
06.007.0062-A | 129.44
06.007.0063-0 | 222.47
06.007.0063-A | 201.2
06.007.0064-0 | 288.24
06.007.0064-A | 260.66
06.007.0065-0 | 354.18
06.007.0065-A | 320.46
06.007.0080-0 | 139.66
06.007.0080-A | 126.36
06.007.0081-0 | 181.99
06.007.0081-A | 164.88
06.007.0082-0 | 284.66
06.007.0082-A | 258.37
06.007.0083-0 | 444.94
06.007.0083-A | 402.4
06.007.0084-0 | 578.03
06.007.0084-A | 522.86
06.007.0085-0 | 706.83
06.007.0085-A | 639.39
06.007.0100-0 | 139.66
06.007.0100-A | 126.36
06.007.0101-0 | 183.53
06.007.0101-A | 166.42
06.007.0102-0 | 282.29
06.007.0102-A | 256.31
06.007.0120-0 | 194.18
06.007.0120-A | 177.71
06.007.0121-0 | 247.79
06.007.0121-A | 224.98
06.007.0122-0 | 419.42
06.007.0122-A | 385.21
06.007.0123-0 | 690.45
06.007.0123-A | 635.28
06.007.0124-0 | 956.41
06.007.0124-A | 884.65
06.007.0125-0 | 1142.62
06.007.0125-A | 1054.63
06.008.0050-0 | 196.75
06.008.0050-A | 194.9
06.008.0053-0 | 239.41
06.008.0053-A | 236.92
06.008.0055-0 | 273.76
06.008.0055-A | 270.65
06.008.0056-0 | 368.47
06.008.0056-A | 365.04
06.008.0058-0 | 397.66
06.008.0058-A | 393.91
06.008.0060-0 | 712.57
06.008.0060-A | 708.19
06.008.0062-0 | 1181.72
06.008.0062-A | 1176.7
06.008.0065-0 | 1692.48
06.008.0065-A | 1686.83
06.008.0068-0 | 5224.49
06.008.0068-A | 5218.21
06.008.0070-0 | 6351.01
06.008.0070-A | 6344.09
06.008.0072-0 | 8535.16
06.008.0072-A | 8527.61
06.008.0100-0 | 298.93
06.008.0100-A | 295.82
06.008.0105-0 | 462.36
06.008.0105-A | 458.61
06.009.0030-0 | 222.18
06.009.0030-A | 221.49
06.009.0033-0 | 313.45
06.009.0033-A | 312.47
06.009.0035-0 | 431.18
06.009.0035-A | 430.06
06.009.0051-0 | 523.11
06.009.0051-A | 522.09
06.009.0052-0 | 515.24
06.009.0052-A | 513.76
06.009.0053-0 | 617.76
06.009.0053-A | 615.32
06.009.0054-0 | 757.38
06.009.0054-A | 753.69
06.009.0055-0 | 931.01
06.009.0055-A | 926.2
06.009.0056-0 | 1096.3
06.009.0056-A | 1091.57
06.009.0057-0 | 1496.34
06.009.0057-A | 1489.94
06.009.0058-0 | 1924.46
06.009.0058-A | 1916.34
06.009.0059-0 | 2490.98
06.009.0059-A | 2481.06
06.009.0060-0 | 3487.4
06.009.0060-A | 3475.84
06.009.0061-0 | 4170.22
06.009.0061-A | 4157.01
06.009.0062-0 | 4875.79
06.009.0062-A | 4860.93
06.009.0063-0 | 5680.18
06.009.0063-A | 5663.67
06.009.0064-0 | 7411.78
06.009.0064-A | 7392.27
06.009.0081-0 | 577.26
06.009.0081-A | 574.82
06.009.0082-0 | 695.95
06.009.0082-A | 692.26
06.009.0083-0 | 853.4
06.009.0083-A | 848.59
06.009.0084-0 | 972.56
06.009.0084-A | 967.83
06.009.0085-0 | 1366.95
06.009.0085-A | 1360.55
06.009.0086-0 | 1706.05
06.009.0086-A | 1697.93
06.009.0087-0 | 2188.36
06.009.0087-A | 2180.12
06.009.0088-0 | 3091.66
06.009.0088-A | 3082.05
06.009.0089-0 | 3586.94
06.009.0089-A | 3575.96
06.009.0090-0 | 4140.51
06.009.0090-A | 4128.17
06.009.0091-0 | 4860.17
06.009.0091-A | 4846.45
06.009.0092-0 | 6450.41
06.009.0092-A | 6433.95
06.010.0010-0 | 299.56
06.010.0010-A | 280.66
06.010.0011-0 | 155.75
06.010.0011-A | 147.01
06.010.0015-0 | 707.29
06.010.0015-A | 684.07
06.010.0016-0 | 214.61
06.010.0016-A | 204.06
06.010.0020-0 | 1114.21
06.010.0020-A | 1086.69
06.010.0021-0 | 287.18
06.010.0021-A | 274.86
06.010.0030-0 | 2235.15
06.010.0030-A | 2219.28
06.010.0031-0 | 384.4
06.010.0031-A | 370.31
06.010.0040-0 | 4639.41
06.010.0040-A | 4621.12
06.010.0041-0 | 515.42
06.010.0041-A | 499.16
06.011.0101-0 | 47.24
06.011.0101-A | 44.81
06.011.0102-0 | 48.77
06.011.0102-A | 46.3
06.011.0103-0 | 110.67
06.011.0103-A | 107.32
06.011.0104-0 | 120.93
06.011.0104-A | 116.45
06.011.0105-0 | 124.14
06.011.0105-A | 119.52
06.011.0106-0 | 230.6
06.011.0106-A | 224.51
06.011.0107-0 | 248.73
06.011.0107-A | 242.61
06.011.0108-0 | 317.68
06.011.0108-A | 310.47
06.011.0109-0 | 427.36
06.011.0109-A | 419.28
06.011.0110-0 | 497.68
06.011.0110-A | 488.93
06.011.0111-0 | 504.11
06.011.0111-A | 494.7
06.011.0112-0 | 634.48
06.011.0112-A | 624.21
06.011.0113-0 | 734.35
06.011.0113-A | 722.58
06.011.0115-0 | 1413.18
06.011.0115-A | 1400.37
06.011.0116-0 | 1630.07
06.011.0116-A | 1615.61
06.011.0117-0 | 1884.17
06.011.0117-A | 1868.5
06.011.0119-0 | 2668.53
06.011.0119-A | 2649.64
06.011.0131-0 | 47.24
06.011.0131-A | 44.81
06.011.0132-0 | 48.77
06.011.0132-A | 46.3
06.011.0133-0 | 81.95
06.011.0133-A | 78.6
06.011.0134-0 | 120.93
06.011.0134-A | 116.45
06.011.0135-0 | 171.26
06.011.0135-A | 165.59
06.011.0136-0 | 308.46
06.011.0136-A | 301.73
06.011.0137-0 | 326.59
06.011.0137-A | 319.83
06.011.0139-0 | 523.25
06.011.0139-A | 514.53
06.011.0140-0 | 619.4
06.011.0140-A | 609.55
06.011.0141-0 | 1175.79
06.011.0141-A | 1164.78
06.011.0142-0 | 1192.82
06.011.0142-A | 1180.94
06.011.0143-0 | 1597.86
06.011.0143-A | 1584.17
06.011.0145-0 | 2009.32
06.011.0145-A | 1994.6
06.011.0146-0 | 2325.99
06.011.0146-A | 2309.27
06.011.0147-0 | 2806.5
06.011.0147-A | 2788.57
06.011.0149-0 | 5291.97
06.011.0149-A | 5269.21
06.011.0191-0 | 3.28
06.011.0191-A | 2.84
06.011.0192-0 | 14
06.011.0192-A | 13.47
06.011.0193-0 | 14
06.011.0193-A | 13.47
06.011.0194-0 | 14.24
06.011.0194-A | 13.69
06.011.0195-0 | 14.24
06.011.0195-A | 13.69
06.011.0196-0 | 14.81
06.011.0196-A | 14.25
06.011.0197-0 | 14.86
06.011.0197-A | 14.29
06.011.0198-0 | 15.09
06.011.0198-A | 14.52
06.011.0199-0 | 15.14
06.011.0199-A | 14.56
06.011.0200-0 | 15.37
06.011.0200-A | 14.78
06.011.0201-0 | 15.95
06.011.0201-A | 15.34
06.011.0202-0 | 16.57
06.011.0202-A | 15.94
06.011.0203-0 | 17.43
06.011.0203-A | 16.77
06.011.0205-0 | 17.94
06.011.0205-A | 17.26
06.011.0206-0 | 18.98
06.011.0206-A | 18.26
06.011.0207-0 | 19.84
06.011.0207-A | 19.08
06.011.0209-0 | 22.36
06.011.0209-A | 21.51
06.011.0221-0 | 47.19
06.011.0221-A | 44.76
06.011.0222-0 | 48.91
06.011.0222-A | 46.43
06.011.0223-0 | 86.68
06.011.0223-A | 82.69
06.011.0224-0 | 121.54
06.011.0224-A | 116.97
06.011.0225-0 | 177.51
06.011.0225-A | 172.48
06.011.0226-0 | 231.07
06.011.0226-A | 224.95
06.011.0227-0 | 250.16
06.011.0227-A | 244
06.011.0228-0 | 320.73
06.011.0228-A | 313.41
06.011.0229-0 | 431.04
06.011.0229-A | 422.82
06.011.0230-0 | 503.31
06.011.0230-A | 494.34
06.011.0231-0 | 512.27
06.011.0231-A | 502.55
06.011.0232-0 | 646.8
06.011.0232-A | 636.06
06.011.0233-0 | 754.82
06.011.0233-A | 742.27
06.011.0235-0 | 1436.49
06.011.0235-A | 1422.77
06.011.0236-0 | 1664.66
06.011.0236-A | 1648.88
06.011.0237-0 | 1961.64
06.011.0237-A | 1943.31
06.011.0239-0 | 2773.32
06.011.0239-A | 2750.78
06.011.0251-0 | 47.19
06.011.0251-A | 44.76
06.011.0252-0 | 48.91
06.011.0252-A | 46.43
06.011.0253-0 | 86.68
06.011.0253-A | 82.69
06.011.0254-0 | 121.54
06.011.0254-A | 116.97
06.011.0255-0 | 224.53
06.011.0255-A | 218.33
06.011.0256-0 | 309.26
06.011.0256-A | 302.51
06.011.0257-0 | 323.35
06.011.0257-A | 316.64
06.011.0258-0 | 419.43
06.011.0258-A | 411.63
06.011.0259-0 | 528
06.011.0259-A | 519.1
06.011.0260-0 | 626.01
06.011.0260-A | 615.91
06.011.0261-0 | 1183.93
06.011.0261-A | 1172.61
06.011.0262-0 | 1354.73
06.011.0262-A | 1343.97
06.011.0263-0 | 1617.94
06.011.0263-A | 1603.48
06.011.0265-0 | 2033.74
06.011.0265-A | 2018.17
06.011.0266-0 | 2360.67
06.011.0266-A | 2342.64
06.011.0267-0 | 2847.04
06.011.0267-A | 2827.57
06.011.0269-0 | 5369.32
06.011.0269-A | 5343.5
06.011.0311-0 | 49.21
06.011.0311-A | 46.68
06.011.0312-0 | 86.94
06.011.0312-A | 82.92
06.011.0313-0 | 121.28
06.011.0313-A | 116.75
06.011.0314-0 | 177.28
06.011.0314-A | 172.26
06.011.0315-0 | 230.79
06.011.0315-A | 224.69
06.011.0316-0 | 249.31
06.011.0316-A | 243.17
06.011.0317-0 | 317.91
06.011.0317-A | 310.69
06.011.0318-0 | 427.93
06.011.0318-A | 419.84
06.011.0319-0 | 497.94
06.011.0319-A | 489.18
06.011.0320-0 | 505
06.011.0320-A | 495.55
06.011.0321-0 | 636.4
06.011.0321-A | 626.06
06.011.0322-0 | 736.34
06.011.0322-A | 724.49
06.011.0324-0 | 1419.84
06.011.0324-A | 1406.78
06.011.0325-0 | 1637.52
06.011.0325-A | 1622.77
06.011.0326-0 | 1892.01
06.011.0326-A | 1876.03
06.011.0328-0 | 2684.5
06.011.0328-A | 2665
06.011.0341-0 | 53.81
06.011.0341-A | 50.67
06.011.0342-0 | 87.08
06.011.0342-A | 83.04
06.011.0343-0 | 121.07
06.011.0343-A | 116.57
06.011.0344-0 | 224.64
06.011.0344-A | 218.55
06.011.0345-0 | 309.24
06.011.0345-A | 302.49
06.011.0346-0 | 326.84
06.011.0346-A | 320.07
06.011.0347-0 | 419.21
06.011.0347-A | 411.46
06.011.0348-0 | 523.85
06.011.0348-A | 515.12
06.011.0349-0 | 620.78
06.011.0349-A | 610.88
06.011.0350-0 | 1177.24
06.011.0350-A | 1166.18
06.011.0351-0 | 1355.54
06.011.0351-A | 1343.61
06.011.0352-0 | 1600.78
06.011.0352-A | 1586.98
06.011.0354-0 | 2016.82
06.011.0354-A | 2001.82
06.011.0355-0 | 2337.13
06.011.0355-A | 2320.04
06.011.0356-0 | 2815.19
06.011.0356-A | 2796.92
06.011.0358-0 | 5309.43
06.011.0358-A | 5286.01
06.011.0370-0 | 153.16
06.011.0370-A | 148.98
06.011.0371-0 | 285.31
06.011.0371-A | 280.2
06.011.0372-0 | 442.57
06.011.0372-A | 437.05
06.011.0373-0 | 599.15
06.011.0373-A | 591.17
06.011.0374-0 | 908.2
06.011.0374-A | 898.19
06.011.0375-0 | 1180.77
06.011.0375-A | 1169.6
06.011.0376-0 | 1972.57
06.011.0376-A | 1960.56
06.011.0377-0 | 2479.45
06.011.0377-A | 2466.04
06.011.0378-0 | 4234.78
06.011.0378-A | 4220.53
06.011.0379-0 | 5028.56
06.011.0379-A | 5012.64
06.011.0380-0 | 7040.37
06.011.0380-A | 7023.22
06.011.0381-0 | 8430.62
06.011.0381-A | 8411.71
06.011.0382-0 | 17065.54
06.011.0382-A | 17045.21
06.011.0383-0 | 23142.2
06.011.0383-A | 23118.02
06.011.0390-0 | 153.16
06.011.0390-A | 148.98
06.011.0391-0 | 278.16
06.011.0391-A | 273.05
06.011.0392-0 | 440.27
06.011.0392-A | 434.76
06.011.0393-0 | 646.02
06.011.0393-A | 639.38
06.011.0394-0 | 1064.43
06.011.0394-A | 1055.86
06.011.0395-0 | 1461.15
06.011.0395-A | 1450.54
06.011.0396-0 | 2020.98
06.011.0396-A | 2009.01
06.011.0397-0 | 3306.91
06.011.0397-A | 3294.3
06.011.0398-0 | 5771.8
06.011.0398-A | 5756.9
06.011.0399-0 | 7330.72
06.011.0399-A | 7314.98
06.011.0400-0 | 7984.97
06.011.0400-A | 7967.26
06.011.0401-0 | 17152.15
06.011.0401-A | 17133.22
06.011.0402-0 | 20037.76
06.011.0402-A | 20016.76
06.011.0403-0 | 24615.98
06.011.0403-A | 24593.57
06.011.0404-0 | 42023.52
06.011.0404-A | 41995.76
06.011.0411-0 | 89.19
06.011.0411-A | 86.63
06.011.0412-0 | 89.73
06.011.0412-A | 87.26
06.011.0413-0 | 249.95
06.011.0413-A | 246.6
06.011.0414-0 | 260.21
06.011.0414-A | 255.73
06.011.0415-0 | 263.42
06.011.0415-A | 258.8
06.011.0416-0 | 439.52
06.011.0416-A | 433.43
06.011.0417-0 | 457.65
06.011.0417-A | 451.53
06.011.0418-0 | 596.24
06.011.0418-A | 589.03
06.011.0419-0 | 1213.97
06.011.0419-A | 1205.88
06.011.0420-0 | 1482.26
06.011.0420-A | 1473.29
06.011.0421-0 | 1487.37
06.011.0421-A | 1477.96
06.011.0422-0 | 4194.15
06.011.0422-A | 4183.88
06.011.0423-0 | 5005.96
06.011.0423-A | 4994.19
06.011.0424-0 | 6255.71
06.011.0424-A | 6242.91
06.011.0425-0 | 7279.69
06.011.0425-A | 7265.23
06.011.0426-0 | 10723.61
06.011.0426-A | 10707.94
06.011.0427-0 | 13623.02
06.011.0427-A | 13604.13
06.011.0431-0 | 88.15
06.011.0431-A | 85.72
06.011.0432-0 | 89.87
06.011.0432-A | 87.39
06.011.0433-0 | 168.6
06.011.0433-A | 164.61
06.011.0434-0 | 260.82
06.011.0434-A | 256.25
06.011.0435-0 | 316.79
06.011.0435-A | 311.76
06.011.0436-0 | 439.99
06.011.0436-A | 433.87
06.011.0437-0 | 459.08
06.011.0437-A | 452.92
06.011.0438-0 | 599.29
06.011.0438-A | 591.97
06.011.0439-0 | 1217.64
06.011.0439-A | 1209.42
06.011.0440-0 | 1486.85
06.011.0440-A | 1477.72
06.011.0441-0 | 1495.52
06.011.0441-A | 1485.81
06.011.0442-0 | 4206.47
06.011.0442-A | 4195.73
06.011.0443-0 | 5026.42
06.011.0443-A | 5013.88
06.011.0445-0 | 6279.02
06.011.0445-A | 6265.31
06.011.0446-0 | 7314.29
06.011.0446-A | 7298.5
06.011.0447-0 | 10801.08
06.011.0447-A | 10782.75
06.011.0449-0 | 13727.81
06.011.0449-A | 13705.28
06.012.0001-0 | 3810.64
06.012.0001-A | 3600.21
06.012.0002-0 | 3993.92
06.012.0002-A | 3772.01
06.012.0003-0 | 4470.3
06.012.0003-A | 4226.04
06.012.0004-0 | 4971.31
06.012.0004-A | 4696.76
06.012.0005-0 | 5401.3
06.012.0005-A | 5100.72
06.012.0006-0 | 6195.79
06.012.0006-A | 5849.29
06.012.0007-0 | 6863.86
06.012.0007-A | 6481.21
06.012.0008-0 | 7552.38
06.012.0008-A | 7133.53
06.012.0009-0 | 8419.48
06.012.0009-A | 7953.07
06.012.0015-0 | 2784.5
06.012.0015-A | 2628.42
06.012.0016-0 | 3200.94
06.012.0016-A | 3024.37
06.012.0017-0 | 3473.71
06.012.0017-A | 3281.75
06.012.0018-0 | 3915.96
06.012.0018-A | 3696.18
06.012.0019-0 | 4583.73
06.012.0019-A | 4329.09
06.012.0020-0 | 5058.67
06.012.0020-A | 4772.88
06.012.0021-0 | 5484.8
06.012.0021-A | 5175.73
06.012.0022-0 | 5918.05
06.012.0022-A | 5586.26
06.012.0039-0 | 2641.6
06.012.0039-A | 2478.72
06.012.0040-0 | 2416.79
06.012.0040-A | 2268.65
06.012.0041-0 | 2291.33
06.012.0041-A | 2149.48
06.012.0042-0 | 2013.91
06.012.0042-A | 1891.5
06.012.0043-0 | 1931.26
06.012.0043-A | 1813.06
06.012.0200-0 | 5949.09
06.012.0200-A | 5460.72
06.012.0201-0 | 6521.38
06.012.0201-A | 5985.54
06.012.0202-0 | 7153.76
06.012.0202-A | 6570.78
06.012.0203-0 | 7807.71
06.012.0203-A | 7175.9
06.012.0204-0 | 8693.09
06.012.0204-A | 7988.02
06.012.0205-0 | 9511.52
06.012.0205-A | 8733.52
06.012.0206-0 | 9714.94
06.012.0206-A | 8930.34
06.012.0207-0 | 9928.88
06.012.0207-A | 9136.35
06.012.0208-0 | 10559.03
06.012.0208-A | 9746.85
06.012.0209-0 | 11047.12
06.012.0209-A | 10195.08
06.012.0210-0 | 11597.09
06.012.0210-A | 10705.45
06.012.0211-0 | 12149.17
06.012.0211-A | 11217.66
06.012.0212-0 | 12701.13
06.012.0212-A | 11729.75
06.012.0213-0 | 13187.24
06.012.0213-A | 12176.25
06.012.0214-0 | 13739.19
06.012.0214-A | 12688.35
06.012.0215-0 | 14291.27
06.012.0215-A | 13200.56
06.012.0216-0 | 14841.24
06.012.0216-A | 13710.92
06.012.0217-0 | 7326.95
06.012.0217-A | 6726.18
06.012.0218-0 | 8007.58
06.012.0218-A | 7355.77
06.012.0219-0 | 8688.54
06.012.0219-A | 7985.73
06.012.0220-0 | 9593.46
06.012.0220-A | 8811.71
06.012.0221-0 | 10523.32
06.012.0221-A | 9662.61
06.012.0222-0 | 10990.99
06.012.0222-A | 10104.7
06.012.0223-0 | 11351.6
06.012.0223-A | 10435.79
06.012.0224-0 | 11823.59
06.012.0224-A | 10869.64
06.012.0225-0 | 12149.07
06.012.0225-A | 11205.78
06.012.0226-0 | 12699.04
06.012.0226-A | 11716.14
06.012.0227-0 | 13251.12
06.012.0227-A | 12228.35
06.012.0228-0 | 13739.22
06.012.0228-A | 12676.58
06.012.0229-0 | 14289.19
06.012.0229-A | 13186.95
06.012.0230-0 | 14841.15
06.012.0230-A | 13699.04
06.012.0231-0 | 15393.22
06.012.0231-A | 14211.25
06.012.0232-0 | 15879.33
06.012.0232-A | 14657.76
06.012.0233-0 | 8344.67
06.012.0233-A | 7659.39
06.012.0234-0 | 9087.25
06.012.0234-A | 8345.18
06.012.0235-0 | 9762.54
06.012.0235-A | 8964.54
06.012.0236-0 | 10557.04
06.012.0236-A | 9695.75
06.012.0237-0 | 11570.28
06.012.0237-A | 10624.27
06.012.0238-0 | 12302.35
06.012.0238-A | 11314.08
06.012.0239-0 | 12575.46
06.012.0239-A | 11553.61
06.012.0240-0 | 12935.84
06.012.0240-A | 11890.81
06.012.0241-0 | 13568.34
06.012.0241-A | 12503.43
06.012.0242-0 | 14118.26
06.012.0242-A | 13013.75
06.012.0243-0 | 14606.47
06.012.0243-A | 13462.1
06.012.0244-0 | 15155.34
06.012.0244-A | 13971.1
06.012.0245-0 | 15708.4
06.012.0245-A | 14484.56
06.012.0246-0 | 16260.36
06.012.0246-A | 14996.65
06.012.0247-0 | 16747.44
06.012.0247-A | 15443.86
06.012.0248-0 | 17298.75
06.012.0248-A | 15955.57
06.012.0249-0 | 9966.65
06.012.0249-A | 9146.67
06.012.0250-0 | 10763.24
06.012.0250-A | 9882.62
06.012.0251-0 | 11559.75
06.012.0251-A | 10618.49
06.012.0252-0 | 12638.67
06.012.0252-A | 11606.95
06.012.0253-0 | 13739
06.012.0253-A | 12617.09
06.012.0254-0 | 13970.52
06.012.0254-A | 12838.32
06.012.0255-0 | 14067.78
06.012.0255-A | 12931.33
06.012.0256-0 | 14699.22
06.012.0256-A | 13543.09
06.012.0257-0 | 15187.32
06.012.0257-A | 13991.32
06.012.0258-0 | 15739.28
06.012.0258-A | 14503.41
06.012.0259-0 | 16289.36
06.012.0259-A | 15013.89
06.012.0260-0 | 16841.32
06.012.0260-A | 15525.99
06.012.0261-0 | 17329.42
06.012.0261-A | 15974.22
06.012.0262-0 | 17879.39
06.012.0262-A | 16484.58
06.012.0263-0 | 18431.47
06.012.0263-A | 16996.79
06.012.0264-0 | 11211.24
06.012.0264-A | 10284.96
06.012.0265-0 | 12050.47
06.012.0265-A | 11059.47
06.012.0266-0 | 12903.84
06.012.0266-A | 11847.17
06.012.0267-0 | 13698.62
06.012.0267-A | 12575.95
06.012.0268-0 | 14923.93
06.012.0268-A | 13705.01
06.012.0269-0 | 15496.52
06.012.0269-A | 14244.12
06.012.0270-0 | 15769.44
06.012.0270-A | 14486.55
06.012.0271-0 | 16344.31
06.012.0271-A | 15013.73
06.012.0272-0 | 16585.48
06.012.0272-A | 15273.42
06.012.0273-0 | 17136.02
06.012.0273-A | 15784.35
06.012.0274-0 | 17687.98
06.012.0274-A | 16296.45
06.012.0275-0 | 18176.08
06.012.0275-A | 16744.68
06.012.0276-0 | 18726.16
06.012.0276-A | 17255.16
06.012.0277-0 | 19278.12
06.012.0277-A | 17767.25
06.012.0278-0 | 19830.08
06.012.0278-A | 18279.35
06.012.0310-0 | 13344.59
06.012.0310-A | 12185.86
06.012.0312-0 | 13654.22
06.012.0312-A | 12482.09
06.012.0315-0 | 14630.52
06.012.0315-A | 13348.23
06.012.0317-0 | 14876.35
06.012.0317-A | 13659.35
06.012.0319-0 | 16168.84
06.012.0319-A | 14849.9
06.012.0320-0 | 17137.71
06.012.0320-A | 15747.96
06.012.0322-0 | 17246.57
06.012.0322-A | 15838.41
06.012.0325-0 | 17711.75
06.012.0325-A | 16275.79
06.012.0327-0 | 18103.3
06.012.0327-A | 16666.77
06.012.0329-0 | 18468.1
06.012.0329-A | 16991.84
06.012.0331-0 | 19105.47
06.012.0331-A | 17594.29
06.012.0332-0 | 19612.06
06.012.0332-A | 18067.08
06.012.0335-0 | 20244.68
06.012.0335-A | 18649.07
06.012.0337-0 | 20796.64
06.012.0337-A | 19161.17
06.012.0340-0 | 21302.08
06.012.0340-A | 19624.43
06.012.0345-0 | 14922.76
06.012.0345-A | 13605.2
06.012.0347-0 | 15196.12
06.012.0347-A | 13842.86
06.012.0348-0 | 15410.66
06.012.0348-A | 14037.64
06.012.0349-0 | 16324.87
06.012.0349-A | 14977.38
06.012.0351-0 | 17413.76
06.012.0351-A | 15994.78
06.012.0352-0 | 18713.85
06.012.0352-A | 17186.76
06.012.0355-0 | 18826.69
06.012.0355-A | 17293.27
06.012.0357-0 | 18951.48
06.012.0357-A | 17410.13
06.012.0359-0 | 19581.98
06.012.0359-A | 18020.98
06.012.0362-0 | 20070.08
06.012.0362-A | 18469.21
06.012.0363-0 | 20547.7
06.012.0363-A | 18916.89
06.012.0364-0 | 21174.12
06.012.0364-A | 19493.51
06.012.0366-0 | 21724.08
06.012.0366-A | 20003.88
06.012.0368-0 | 22212.18
06.012.0368-A | 20452.11
06.012.0370-0 | 22763.59
06.012.0370-A | 20963.72
06.012.0372-0 | 19887.04
06.012.0372-A | 18230.58
06.012.0375-0 | 22080.1
06.012.0375-A | 20265.27
06.012.0377-0 | 24223.72
06.012.0377-A | 22233.31
06.012.0379-0 | 27258.57
06.012.0379-A | 25017.68
06.012.0381-0 | 27818.33
06.012.0381-A | 25574.08
06.012.0383-0 | 27958.62
06.012.0383-A | 25704.46
06.012.0385-0 | 28275.69
06.012.0385-A | 25964.81
06.012.0387-0 | 28963.8
06.012.0387-A | 26595.06
06.012.0389-0 | 29481.04
06.012.0389-A | 27068.73
06.012.0391-0 | 30276.31
06.012.0391-A | 27791.85
06.012.0393-0 | 30968.84
06.012.0393-A | 28426.92
06.012.0395-0 | 31699.99
06.012.0395-A | 29093.49
06.012.0400-0 | 32324.5
06.012.0400-A | 29660.1
06.014.0012-0 | 3837.34
06.014.0012-A | 3652.88
06.014.0013-0 | 4030.63
06.014.0013-A | 3830.49
06.014.0014-0 | 4411.86
06.014.0014-A | 4199.51
06.014.0015-0 | 4929.1
06.014.0015-A | 4685.67
06.014.0016-0 | 5510.12
06.014.0016-A | 5231.02
06.014.0049-0 | 671.09
06.014.0049-A | 631.33
06.014.0052-0 | 804.73
06.014.0052-A | 755.69
06.014.0054-0 | 1178.87
06.014.0054-A | 1108.61
06.014.0057-0 | 1545.36
06.014.0057-A | 1451.4
06.014.0059-0 | 2426.74
06.014.0059-A | 2275.11
06.014.0060-0 | 797.4
06.014.0060-A | 752.04
06.014.0062-0 | 971.48
06.014.0062-A | 913.93
06.014.0064-0 | 1361.78
06.014.0064-A | 1283.29
06.014.0066-0 | 1728.28
06.014.0066-A | 1626.08
06.014.0068-0 | 2774.71
06.014.0068-A | 2609.47
06.014.0100-1 | 2869.92
06.014.0100-B | 2742.7
06.014.0101-0 | 1953.91
06.014.0101-A | 1870.08
06.014.0103-0 | 2064.86
06.014.0103-A | 1974.69
06.014.0105-0 | 2043.51
06.014.0105-A | 1947.72
06.014.0110-0 | 473.64
06.014.0110-A | 445.64
06.014.0112-0 | 913.18
06.014.0112-A | 864.25
06.014.0114-0 | 1085.99
06.014.0114-A | 1028.41
06.014.0116-0 | 460.72
06.014.0116-A | 437.67
06.014.0118-0 | 633.53
06.014.0118-A | 601.84
06.014.0120-0 | 806.01
06.014.0120-A | 765.7
06.014.0122-0 | 296.59
06.014.0122-A | 277.67
06.014.0124-0 | 418.56
06.014.0124-A | 393.19
06.014.0126-0 | 534.8
06.014.0126-A | 503.57
06.014.0128-0 | 210.29
06.014.0128-A | 200.79
06.014.0130-0 | 349.07
06.014.0130-A | 331.44
06.014.0132-0 | 465.65
06.014.0132-A | 442.12
06.015.0010-0 | 2838.47
06.015.0010-A | 2710.11
06.015.0011-0 | 2980.51
06.015.0011-A | 2847.54
06.015.0012-0 | 3392.83
06.015.0012-A | 3242.85
06.015.0013-0 | 3736.94
06.015.0013-A | 3570.22
06.015.0014-0 | 4208.29
06.015.0014-A | 4010.21
06.015.0015-0 | 4610.38
06.015.0015-A | 4391.71
06.015.0016-0 | 5989.4
06.015.0016-A | 5703.16
06.015.0030-0 | 1087.04
06.015.0030-A | 1053.65
06.015.0031-0 | 3484.68
06.015.0031-A | 3355.67
06.015.0060-0 | 605.58
06.015.0060-A | 553.55
06.015.0061-0 | 453.56
06.015.0061-A | 420.53
06.015.0070-0 | 460.99
06.015.0070-A | 421.95
06.016.0006-0 | 513.95
06.016.0006-A | 501.23
06.016.0007-0 | 579.77
06.016.0007-A | 567.05
06.016.0008-0 | 112.77
06.016.0008-A | 106.41
06.016.0009-0 | 328
06.016.0009-A | 321.63
06.016.0010-0 | 621.31
06.016.0010-A | 604.76
06.016.0011-0 | 497.71
06.016.0011-A | 481.16
06.016.0016-0 | 5795.51
06.016.0016-A | 5754.81
06.016.0030-0 | 272.39
06.016.0030-A | 262.84
06.016.0031-0 | 640.77
06.016.0031-A | 629.93
06.016.0032-0 | 585.89
06.016.0032-A | 566.81
06.016.0050-0 | 110.3
06.016.0050-A | 109.88
06.016.0051-0 | 124.72
06.016.0051-A | 124.3
06.016.0052-0 | 138.18
06.016.0052-A | 137.76
06.016.0053-0 | 256.18
06.016.0053-A | 255.76
06.016.0060-0 | 351.49
06.016.0060-A | 341.94
06.016.0061-0 | 846.11
06.016.0061-A | 836.56
06.016.0080-0 | 130.65
06.016.0080-A | 121.75
06.016.0100-0 | 694.51
06.016.0100-A | 681.79
06.016.0105-0 | 464.34
06.016.0105-A | 454.8
06.017.0001-0 | 364.26
06.017.0001-A | 354.28
06.017.0002-0 | 605.97
06.017.0002-A | 593.39
06.017.0003-0 | 730.5
06.017.0003-A | 716.13
06.017.0004-0 | 1558.45
06.017.0004-A | 1541.42
06.017.0005-0 | 1620.74
06.017.0005-A | 1602.09
06.017.0006-0 | 1846.98
06.017.0006-A | 1825.76
06.017.0007-0 | 1897.52
06.017.0007-A | 1875.42
06.017.0008-0 | 1898.72
06.017.0008-A | 1875.82
06.017.0009-0 | 2126.85
06.017.0009-A | 2102.18
06.017.0010-0 | 2304.68
06.017.0010-A | 2276.62
06.017.0011-0 | 2457.12
06.017.0011-A | 2429.06
06.017.0012-0 | 2664.53
06.017.0012-A | 2629.63
06.017.0013-0 | 2939.94
06.017.0013-A | 2901.69
06.017.0014-0 | 3220.09
06.017.0014-A | 3178.35
06.017.0015-0 | 3517.8
06.017.0015-A | 3469.73
06.017.0016-0 | 3775.64
06.017.0016-A | 3727.06
06.017.0017-0 | 4051.05
06.017.0017-A | 3999.11
06.017.0018-0 | 4331.19
06.017.0018-A | 4275.77
06.017.0019-0 | 4340.86
06.017.0019-A | 4282.09
06.017.0020-0 | 4886.55
06.017.0020-A | 4824.31
06.017.0021-0 | 5162.16
06.017.0021-A | 5096.54
06.017.0022-0 | 5444.78
06.017.0022-A | 5375.34
06.017.0023-0 | 5717.71
06.017.0023-A | 5645.25
06.017.0024-0 | 5997.3
06.017.0024-A | 5921.43
06.017.0025-0 | 6273.26
06.017.0025-A | 6193.96
06.017.0026-0 | 6553.4
06.017.0026-A | 6470.62
06.017.0027-0 | 6828.81
06.017.0027-A | 6742.67
06.017.0040-0 | 133.47
06.017.0040-A | 130.3
06.017.0041-0 | 673.64
06.017.0041-A | 667.81
06.017.0050-0 | 802.71
06.017.0050-A | 791.62
06.017.0055-0 | 1489.86
06.017.0055-A | 1475.61
06.017.0060-0 | 409.58
06.017.0060-A | 398.22
06.017.0065-0 | 782.62
06.017.0065-A | 761.87
06.017.0070-0 | 1065.1
06.017.0070-A | 1036.35
06.017.0075-0 | 1658.86
06.017.0075-A | 1620.9
06.017.0080-0 | 622.23
06.017.0080-A | 610.87
06.017.0085-0 | 995.28
06.017.0085-A | 974.52
06.017.0090-0 | 1277.75
06.017.0090-A | 1249
06.017.0095-0 | 1871.52
06.017.0095-A | 1833.56
06.018.0001-0 | 331.02
06.018.0001-A | 319.84
06.018.0002-0 | 318.97
06.018.0002-A | 312.51
06.018.0003-0 | 180.61
06.018.0003-A | 177.35
06.018.0005-0 | 2386.35
06.018.0005-A | 2203.76
06.018.0006-0 | 1291.71
06.018.0006-A | 1190.5
06.018.0007-0 | 1692.47
06.018.0007-A | 1561.15
06.018.0008-0 | 3232.8
06.018.0008-A | 2990.6
06.018.0009-0 | 4150.7
06.018.0009-A | 3843.46
06.020.0510-0 | 24.48
06.020.0510-A | 21.33
06.020.0511-0 | 37.74
06.020.0511-A | 32.94
06.020.0512-0 | 45.61
06.020.0512-A | 39.89
06.020.0515-0 | 41.72
06.020.0515-A | 39.32
06.020.0516-0 | 46.32
06.020.0516-A | 43.61
06.020.0517-0 | 49.25
06.020.0517-A | 46.32
06.020.0518-0 | 53.87
06.020.0518-A | 50.65
06.020.0519-0 | 56.34
06.020.0519-A | 52.96
06.020.0520-0 | 62.6
06.020.0520-A | 58.75
06.020.0521-0 | 65.64
06.020.0521-A | 61.57
06.020.0522-0 | 70.36
06.020.0522-A | 65.97
06.020.0525-0 | 44.06
06.020.0525-A | 41.48
06.020.0526-0 | 49.39
06.020.0526-A | 46.45
06.020.0527-0 | 53.05
06.020.0527-A | 49.83
06.020.0528-0 | 58.46
06.020.0528-A | 54.89
06.020.0529-0 | 62.27
06.020.0529-A | 58.41
06.020.0530-0 | 68.74
06.020.0530-A | 64.43
06.020.0531-0 | 72.25
06.020.0531-A | 67.68
06.020.0534-0 | 78.46
06.020.0534-A | 73.46
06.020.0536-0 | 85.62
06.020.0536-A | 80.08
06.020.0538-0 | 169.85
06.020.0538-A | 154.8
06.020.0540-0 | 177.45
06.020.0540-A | 161.83
06.020.0545-0 | 98.35
06.020.0545-A | 90.5
06.020.0546-0 | 101.62
06.020.0546-A | 93.46
06.020.0547-0 | 110.41
06.020.0547-A | 101.57
06.020.0548-0 | 115.15
06.020.0548-A | 105.96
06.020.0549-0 | 144.14
06.020.0549-A | 131.97
06.020.0551-0 | 178.2
06.020.0551-A | 162.59
06.020.0553-0 | 189.26
06.020.0553-A | 172.83
06.020.0555-0 | 198.82
06.020.0555-A | 181.67
06.020.0557-0 | 219.43
06.020.0557-A | 200.53
06.020.0559-0 | 240.24
06.020.0559-A | 219.58
06.020.0560-0 | 279.62
06.020.0560-A | 255.72
06.020.0565-0 | 116.1
06.020.0565-A | 106.69
06.020.0566-0 | 126.05
06.020.0566-A | 115.87
06.020.0567-0 | 138.44
06.020.0567-A | 127.29
06.020.0568-0 | 151.43
06.020.0568-A | 139.27
06.020.0569-0 | 179.5
06.020.0569-A | 164.42
06.020.0570-0 | 220.11
06.020.0570-A | 201.04
06.020.0572-0 | 238.65
06.020.0572-A | 218.14
06.020.0574-0 | 283.75
06.020.0574-A | 259.38
06.020.0576-0 | 300.3
06.020.0576-A | 274.64
06.020.0578-0 | 347.31
06.020.0578-A | 317.24
06.020.0580-0 | 380.41
06.020.0580-A | 347.77
06.020.0582-0 | 436.49
06.020.0582-A | 398.2
06.020.0584-0 | 469.59
06.020.0584-A | 428.73
06.020.0586-0 | 620.49
06.020.0586-A | 566.5
06.020.0588-0 | 768.52
06.020.0588-A | 701.66
06.020.0592-0 | 169.44
06.020.0592-A | 158.14
06.020.0594-0 | 279.02
06.020.0594-A | 254.97
06.020.0596-0 | 301.94
06.020.0596-A | 276.22
06.020.0598-0 | 344.53
06.020.0598-A | 315.2
06.020.0600-0 | 366.59
06.020.0600-A | 335.55
06.020.0602-0 | 418.45
06.020.0602-A | 382.54
06.020.0604-0 | 466.99
06.020.0604-A | 427.32
06.020.0606-0 | 576.58
06.020.0606-A | 526.98
06.020.0608-0 | 673
06.020.0608-A | 615.19
06.020.0610-0 | 681.83
06.020.0610-A | 623.33
06.020.0612-0 | 748.63
06.020.0612-A | 684.56
06.020.0614-0 | 920.52
06.020.0614-A | 841.92
06.020.0616-0 | 806.38
06.020.0616-A | 738.23
06.020.0618-0 | 887.76
06.020.0618-A | 812.91
06.020.0620-0 | 1094.1
06.020.0620-A | 1002.06
06.020.0625-0 | 24.85
06.020.0625-A | 23.44
06.020.0626-0 | 27.09
06.020.0626-A | 25.53
06.020.0627-0 | 28.62
06.020.0627-A | 26.94
06.020.0628-0 | 29.71
06.020.0628-A | 27.99
06.020.0629-0 | 32.87
06.020.0629-A | 30.91
06.020.0630-0 | 35.78
06.020.0630-A | 33.62
06.020.0631-0 | 36.5
06.020.0631-A | 34.24
06.020.0632-0 | 39.84
06.020.0632-A | 37.38
06.020.0636-0 | 26.01
06.020.0636-A | 24.52
06.020.0637-0 | 28.62
06.020.0637-A | 26.94
06.020.0638-0 | 30.52
06.020.0638-A | 28.69
06.020.0639-0 | 31.61
06.020.0639-A | 29.75
06.020.0640-0 | 35.56
06.020.0640-A | 33.4
06.020.0641-0 | 38.82
06.020.0641-A | 36.44
06.020.0642-0 | 41.02
06.020.0642-A | 38.46
06.020.0643-0 | 43.73
06.020.0643-A | 40.98
06.020.0645-0 | 47.54
06.020.0645-A | 44.52
06.020.0647-0 | 99.15
06.020.0647-A | 90.28
06.020.0649-0 | 102.95
06.020.0649-A | 93.79
06.020.0655-0 | 53.55
06.020.0655-A | 49.18
06.020.0656-0 | 58.89
06.020.0656-A | 54.12
06.020.0657-0 | 63.15
06.020.0657-A | 58.06
06.020.0658-0 | 66.11
06.020.0658-A | 60.8
06.020.0659-0 | 90.54
06.020.0659-A | 82.47
06.020.0661-0 | 103.4
06.020.0661-A | 94.24
06.020.0663-0 | 108.54
06.020.0663-A | 98.99
06.020.0665-0 | 113.67
06.020.0665-A | 103.74
06.020.0667-0 | 125.35
06.020.0667-A | 114.43
06.020.0669-0 | 137.04
06.020.0669-A | 125.1
06.020.0670-0 | 158.88
06.020.0670-A | 145.13
06.020.0675-0 | 66.02
06.020.0675-A | 60.66
06.020.0676-0 | 71.16
06.020.0676-A | 65.38
06.020.0677-0 | 77.03
06.020.0677-A | 70.79
06.020.0678-0 | 87.71
06.020.0678-A | 80.57
06.020.0679-0 | 108.03
06.020.0679-A | 98.51
06.020.0681-0 | 124.35
06.020.0681-A | 113.46
06.020.0683-0 | 132.96
06.020.0683-A | 121.4
06.020.0685-0 | 159.6
06.020.0685-A | 145.74
06.020.0687-0 | 166.21
06.020.0687-A | 151.85
06.020.0689-0 | 193.71
06.020.0689-A | 176.74
06.020.0690-0 | 209.6
06.020.0690-A | 191.39
06.020.0691-0 | 244.06
06.020.0691-A | 222.37
06.020.0692-0 | 260.6
06.020.0692-A | 237.64
06.020.0694-0 | 343.9
06.020.0694-A | 313.56
06.020.0696-0 | 425.6
06.020.0696-A | 388.08
06.020.0700-0 | 91.16
06.020.0700-A | 85.23
06.020.0702-0 | 156.68
06.020.0702-A | 143.04
06.020.0704-0 | 168.16
06.020.0704-A | 153.62
06.020.0706-0 | 191.89
06.020.0706-A | 175.38
06.020.0708-0 | 200.71
06.020.0708-A | 183.52
06.020.0710-0 | 233.15
06.020.0710-A | 212.92
06.020.0711-0 | 254.33
06.020.0711-A | 232.46
06.020.0714-0 | 316.77
06.020.0714-A | 289.17
06.020.0715-0 | 368.62
06.020.0715-A | 336.51
06.020.0716-0 | 373.03
06.020.0716-A | 340.58
06.020.0717-0 | 406.91
06.020.0717-A | 371.6
06.020.0718-0 | 499.97
06.020.0718-A | 456.72
06.020.0720-0 | 435.31
06.020.0720-A | 398.03
06.020.0721-0 | 475.81
06.020.0721-A | 435.16
06.020.0722-0 | 586.09
06.020.0722-A | 536.17
06.020.0725-0 | 12.62
06.020.0725-A | 11.05
06.020.0726-0 | 23.51
06.020.0726-A | 20.61
06.020.0727-0 | 29
06.020.0727-A | 25.5
06.020.0735-0 | 170.98
06.020.0735-A | 154.77
06.020.0736-0 | 210.39
06.020.0736-A | 191.17
06.020.0737-0 | 247.2
06.020.0737-A | 225.26
06.020.0738-0 | 289.56
06.020.0738-A | 264.15
06.020.0739-0 | 327.37
06.020.0739-A | 299.15
06.020.0740-0 | 370.91
06.020.0740-A | 339.06
06.020.0741-0 | 408.75
06.020.0741-A | 374.08
06.020.0742-0 | 448.59
06.020.0742-A | 410.78
06.020.0745-0 | 199.04
06.020.0745-A | 180.76
06.020.0746-0 | 247.96
06.020.0746-A | 225.97
06.020.0747-0 | 294
06.020.0747-A | 268.6
06.020.0748-0 | 345.57
06.020.0748-A | 316.03
06.020.0749-0 | 393.09
06.020.0749-A | 360.02
06.020.0750-0 | 445.87
06.020.0750-A | 408.49
06.020.0751-0 | 493.39
06.020.0751-A | 452.5
06.020.0752-0 | 542.58
06.020.0752-A | 497.85
06.020.0754-0 | 650.13
06.020.0754-A | 598.23
06.020.0756-0 | 782.51
06.020.0756-A | 718.97
06.020.0758-0 | 899.76
06.020.0758-A | 826.61
06.020.0760-0 | 478.72
06.020.0760-A | 437.55
06.020.0761-0 | 542.9
06.020.0761-A | 497.04
06.020.0762-0 | 614.1
06.020.0762-A | 562.47
06.020.0763-0 | 678.28
06.020.0763-A | 621.96
06.020.0764-0 | 749.79
06.020.0764-A | 687.67
06.020.0766-0 | 921.98
06.020.0766-A | 846.79
06.020.0768-0 | 1050.35
06.020.0768-A | 965.88
06.020.0770-0 | 1193.71
06.020.0770-A | 1098.25
06.020.0772-0 | 1327.4
06.020.0772-A | 1221.87
06.020.0774-0 | 1484.24
06.020.0774-A | 1366.14
06.020.0775-0 | 1746.32
06.020.0775-A | 1608.75
06.020.0780-0 | 722.81
06.020.0780-A | 662.16
06.020.0781-0 | 839.01
06.020.0781-A | 768.94
06.020.0782-0 | 951.95
06.020.0782-A | 872.71
06.020.0783-0 | 1063.99
06.020.0783-A | 975.9
06.020.0784-0 | 1172.46
06.020.0784-A | 1075.8
06.020.0786-0 | 1428.58
06.020.0786-A | 1312.03
06.020.0788-0 | 1639.67
06.020.0788-A | 1506.95
06.020.0790-0 | 1888.96
06.020.0790-A | 1736.24
06.020.0792-0 | 2096.69
06.020.0792-A | 1928.05
06.020.0794-0 | 2358.78
06.020.0794-A | 2168.47
06.020.0795-0 | 2780.99
06.020.0795-A | 2558.33
06.020.0796-0 | 3026.12
06.020.0796-A | 2783.41
06.020.0797-0 | 3445.01
06.020.0797-A | 3170.22
06.020.0798-0 | 4546.85
06.020.0798-A | 4185.67
06.020.0799-0 | 5645.28
06.020.0799-A | 5198
06.020.0800-0 | 1656
06.020.0800-A | 1514.74
06.020.0801-0 | 2014.61
06.020.0801-A | 1844.27
06.020.0802-0 | 2296
06.020.0802-A | 2104.11
06.020.0803-0 | 2630.4
06.020.0803-A | 2411.01
06.020.0804-0 | 2907.34
06.020.0804-A | 2666.74
06.020.0805-0 | 3247.43
06.020.0805-A | 2978.82
06.020.0806-0 | 3810.21
06.020.0806-A | 3498.49
06.020.0807-0 | 4751.48
06.020.0807-A | 4363.18
06.020.0808-0 | 5544.1
06.020.0808-A | 5090.99
06.020.0809-0 | 5687.02
06.020.0809-A | 5222.96
06.020.0810-0 | 6309.4
06.020.0810-A | 5794.87
06.020.0811-0 | 7879.75
06.020.0811-A | 7237.78
06.020.0812-0 | 7200.12
06.020.0812-A | 6619.93
06.020.0813-0 | 7989.73
06.020.0813-A | 7346.24
06.020.0814-0 | 9982.53
06.020.0814-A | 9179.26
06.020.0815-0 | 91.34
06.020.0815-A | 83.57
06.020.0816-0 | 121.78
06.020.0816-A | 111.42
06.020.0817-0 | 152.26
06.020.0817-A | 139.31
06.020.0818-0 | 182.61
06.020.0818-A | 167.08
06.020.0819-0 | 243.71
06.020.0819-A | 222.99
06.020.0820-0 | 274.22
06.020.0820-A | 250.9
06.020.0821-0 | 304.18
06.020.0821-A | 278.33
06.020.0822-0 | 364.81
06.020.0822-A | 333.78
06.020.0823-0 | 426.38
06.020.0823-A | 390.12
06.020.0824-0 | 105.77
06.020.0824-A | 96.93
06.020.0825-0 | 140.95
06.020.0825-A | 129.16
06.020.0826-0 | 176.25
06.020.0826-A | 161.51
06.020.0827-0 | 211.41
06.020.0827-A | 193.73
06.020.0828-0 | 246.9
06.020.0828-A | 226.25
06.020.0829-0 | 282.06
06.020.0829-A | 258.47
06.020.0830-0 | 317.36
06.020.0830-A | 290.82
06.020.0831-0 | 352.16
06.020.0831-A | 322.73
06.020.0832-0 | 423.05
06.020.0832-A | 387.67
06.020.0833-0 | 493.51
06.020.0833-A | 452.24
06.020.0835-0 | 564.01
06.020.0835-A | 516.84
06.020.0840-0 | 260.98
06.020.0840-A | 239.77
06.020.0841-0 | 304.67
06.020.0841-A | 279.9
06.020.0842-0 | 348.13
06.020.0842-A | 319.83
06.020.0843-0 | 391.72
06.020.0843-A | 359.88
06.020.0844-0 | 435.19
06.020.0844-A | 399.81
06.020.0846-0 | 522.21
06.020.0846-A | 479.77
06.020.0848-0 | 608.77
06.020.0848-A | 559.31
06.020.0850-0 | 696.2
06.020.0850-A | 639.61
06.020.0852-0 | 783.1
06.020.0852-A | 719.45
06.020.0853-0 | 871.37
06.020.0853-A | 800.62
06.020.0854-0 | 1044.33
06.020.0854-A | 959.44
06.020.0856-0 | 388.28
06.020.0856-A | 356.63
06.020.0857-0 | 453.47
06.020.0857-A | 416.51
06.020.0858-0 | 518.13
06.020.0858-A | 475.9
06.020.0859-0 | 582.86
06.020.0859-A | 535.35
06.020.0860-0 | 647.59
06.020.0860-A | 594.8
06.020.0862-0 | 777.07
06.020.0862-A | 713.74
06.020.0864-0 | 906.46
06.020.0864-A | 832.58
06.020.0866-0 | 1035.95
06.020.0866-A | 951.51
06.020.0868-0 | 1165.36
06.020.0868-A | 1070.37
06.020.0870-0 | 1295.21
06.020.0870-A | 1189.64
06.020.0871-0 | 1554.1
06.020.0871-A | 1427.44
06.020.0872-0 | 1683.54
06.020.0872-A | 1546.32
06.020.0873-0 | 1942.44
06.020.0873-A | 1784.12
06.020.0875-0 | 2590.06
06.020.0875-A | 2378.96
06.020.0876-0 | 3237.65
06.020.0876-A | 2973.76
06.020.0880-0 | 824.78
06.020.0880-A | 758.31
06.020.0882-0 | 989.65
06.020.0882-A | 909.9
06.020.0884-0 | 1154.49
06.020.0884-A | 1061.45
06.020.0886-0 | 1319.35
06.020.0886-A | 1213.03
06.020.0888-0 | 1484.2
06.020.0888-A | 1364.6
06.020.0890-0 | 1649.64
06.020.0890-A | 1516.71
06.020.0891-0 | 1979.36
06.020.0891-A | 1819.86
06.020.0893-0 | 2473.96
06.020.0893-A | 2274.6
06.020.0894-0 | 2886.58
06.020.0894-A | 2653.97
06.020.0895-0 | 2969.02
06.020.0895-A | 2729.77
06.020.0896-0 | 3298.72
06.020.0896-A | 3032.89
06.020.0897-0 | 4123.5
06.020.0897-A | 3791.21
06.020.0900-0 | 3732.48
06.020.0900-A | 3434.25
06.020.0901-0 | 4146.98
06.020.0901-A | 3815.63
06.020.0902-0 | 5184
06.020.0902-A | 4769.8
06.020.0905-0 | 258.59
06.020.0905-A | 243.38
06.020.0906-0 | 272.05
06.020.0906-A | 256.1
06.020.0908-0 | 208.73
06.020.0908-A | 195.08
06.020.0910-0 | 183.74
06.020.0910-A | 170.9
06.020.0915-0 | 177.25
06.020.0915-A | 160.95
06.020.0916-0 | 220.58
06.020.0916-A | 201.01
06.020.0917-0 | 274.23
06.020.0917-A | 249.96
06.020.0918-0 | 379.85
06.020.0918-A | 347.63
06.020.0919-0 | 440.52
06.020.0919-A | 403.26
06.020.0920-0 | 511
06.020.0920-A | 467.41
06.020.0921-0 | 739.5
06.020.0921-A | 678.8
06.020.0922-0 | 814.14
06.020.0922-A | 747.69
06.020.0924-0 | 967.46
06.020.0924-A | 889.08
06.020.0926-0 | 1795.33
06.020.0926-A | 1649.35
06.020.0928-0 | 2168.33
06.020.0928-A | 2000.51
06.020.0930-0 | 2421.78
06.020.0930-A | 2233.47
06.020.0932-0 | 3474.33
06.020.0932-A | 3203.98
06.020.0933-0 | 4139.17
06.020.0933-A | 3815.68
06.020.0934-0 | 4485.33
06.020.0934-A | 4133.51
06.020.0935-0 | 6582.02
06.020.0935-A | 6066.72
06.020.0937-0 | 8727.33
06.020.0937-A | 8041.86
06.020.0938-0 | 10896.45
06.020.0938-A | 10037.97
06.021.0010-0 | 283.34
06.021.0010-A | 259.46
06.021.0011-0 | 364.14
06.021.0011-A | 333.47
06.021.0012-0 | 424.3
06.021.0012-A | 388.54
06.021.0013-0 | 516.15
06.021.0013-A | 472.64
06.021.0014-0 | 681.66
06.021.0014-A | 624.39
06.021.0015-0 | 798.04
06.021.0015-A | 730.96
06.021.0016-0 | 967.39
06.021.0016-A | 886.52
06.021.0017-0 | 916.66
06.021.0017-A | 838.9
06.021.0018-0 | 1214.72
06.021.0018-A | 1112.71
06.021.0019-0 | 1426.35
06.021.0019-A | 1306.44
06.021.0020-0 | 1844.15
06.021.0020-A | 1690.65
06.021.0021-0 | 2075.95
06.021.0021-A | 1903.31
06.021.0025-0 | 647.29
06.021.0025-A | 591.32
06.021.0026-0 | 832.18
06.021.0026-A | 760.26
06.021.0027-0 | 1118.38
06.021.0027-A | 1022.82
06.021.0028-0 | 1358.05
06.021.0028-A | 1241.93
06.021.0029-0 | 1880.98
06.021.0029-A | 1721.48
06.021.0030-0 | 2193.75
06.021.0030-A | 2007.49
06.021.0031-0 | 2838.71
06.021.0031-A | 2599.99
06.021.0032-0 | 3107.73
06.021.0032-A | 2846.66
06.021.0033-0 | 3648.67
06.021.0033-A | 3342.25
06.021.0034-0 | 4730.17
06.021.0034-A | 4336.35
06.021.0035-0 | 6305.75
06.021.0035-A | 5786.29
06.021.0036-0 | 7126.29
06.021.0036-A | 6539.87
06.021.0040-0 | 5945.76
06.021.0040-A | 5424.18
06.021.0041-0 | 15885.9
06.021.0041-A | 14748.71
06.022.0010-0 | 70.82
06.022.0010-A | 68.91
06.061.0105-0 | 68.1
06.061.0105-A | 65.04
06.061.0110-0 | 115.48
06.061.0110-A | 111.65
06.061.0115-0 | 208.63
06.061.0115-A | 204.41
06.061.0120-0 | 549.82
06.061.0120-A | 544.07
06.061.0150-0 | 47.58
06.061.0150-A | 46.05
06.061.0155-0 | 70.29
06.061.0155-A | 68.38
06.061.0160-0 | 133.84
06.061.0160-A | 130.97
06.061.0165-0 | 375.9
06.061.0165-A | 372.07
06.061.0170-0 | 82.6
06.061.0170-A | 79.15
06.061.0171-0 | 105.28
06.061.0171-A | 100.87
06.061.0172-0 | 112.53
06.061.0172-A | 107.74
06.061.0173-0 | 119.59
06.061.0173-A | 114.23
06.061.0174-0 | 129.63
06.061.0174-A | 123.89
06.061.0176-0 | 129.72
06.061.0176-A | 123.4
06.061.0177-0 | 137.81
06.061.0177-A | 131.11
06.062.0001-0 | 35294.03
06.062.0001-A | 32607.71
06.062.0002-0 | 58235.15
06.062.0002-A | 53802.72
06.063.0012-0 | 668.02
06.063.0012-A | 668.02
06.063.0013-0 | 885.72
06.063.0013-A | 885.72
06.063.0014-0 | 1228.33
06.063.0014-A | 1228.33
06.063.0015-0 | 1498.75
06.063.0015-A | 1498.75
06.063.0016-0 | 1792.08
06.063.0016-A | 1792.08
06.063.0017-0 | 2259.58
06.063.0017-A | 2259.58
06.063.0018-0 | 2729.37
06.063.0018-A | 2729.37
06.063.0019-0 | 4032.18
06.063.0019-A | 4032.18
06.063.0021-0 | 5711.97
06.063.0021-A | 5711.97
06.063.0023-0 | 11716.14
06.063.0023-A | 11716.14
06.069.0005-0 | 16.29
06.069.0005-A | 15.1
06.069.0006-0 | 26.22
06.069.0006-A | 24.68
06.069.0008-0 | 16.68
06.069.0008-A | 15.48
06.069.0009-0 | 26.99
06.069.0009-A | 25.45
06.069.0010-0 | 18.12
06.069.0010-A | 16.93
06.069.0015-0 | 29.88
06.069.0015-A | 28.34
06.069.0020-0 | 22.45
06.069.0020-A | 21.26
06.069.0025-0 | 38.54
06.069.0025-A | 37
06.069.0030-0 | 26.22
06.069.0030-A | 25.03
06.069.0035-0 | 46.08
06.069.0035-A | 44.53
06.069.0040-0 | 33.2
06.069.0040-A | 32
06.069.0045-0 | 60.03
06.069.0045-A | 58.49
06.069.0050-0 | 36.74
06.069.0050-A | 35.54
06.069.0055-0 | 67.1
06.069.0055-A | 65.56
06.069.0100-0 | 21.68
06.069.0100-A | 20.49
06.069.0101-0 | 37
06.069.0101-A | 35.46
06.069.0105-0 | 24.03
06.069.0105-A | 22.83
06.069.0106-0 | 41.69
06.069.0106-A | 40.15
06.069.0110-0 | 30.53
06.069.0110-A | 29.34
06.069.0115-0 | 54.7
06.069.0115-A | 53.16
06.069.0120-0 | 36.72
06.069.0120-A | 35.53
06.069.0125-0 | 67.08
06.069.0125-A | 65.54
06.069.0130-0 | 48.05
06.069.0130-A | 46.86
06.069.0135-0 | 89.74
06.069.0135-A | 88.19
06.069.0140-0 | 71.29
06.069.0140-A | 70.09
06.069.0145-0 | 136.21
06.069.0145-A | 134.67
06.069.0150-0 | 95.91
06.069.0150-A | 94.71
06.069.0155-0 | 185.44
06.069.0155-A | 183.9
06.069.0160-0 | 152.79
06.069.0160-A | 151.6
06.069.0165-0 | 299.22
06.069.0165-A | 297.67
06.072.0001-0 | 706.09
06.072.0001-A | 674.14
06.072.0003-0 | 876.55
06.072.0003-A | 843.47
06.075.0010-0 | 908.29
06.075.0010-A | 876.13
06.075.0012-0 | 1065.55
06.075.0012-A | 1032.47
06.076.0005-0 | 804.16
06.076.0005-A | 772.2
06.076.0010-0 | 1047.1
06.076.0010-A | 1014.02
06.076.0015-0 | 805.24
06.076.0015-A | 777.69
06.076.0020-0 | 322.57
06.076.0020-A | 311.75
06.076.0025-0 | 298.1
06.076.0025-A | 289.77
06.077.0005-0 | 993.16
06.077.0005-A | 961.2
06.077.0010-0 | 1236.1
06.077.0010-A | 1203.02
06.077.0015-0 | 994.24
06.077.0015-A | 966.69
06.077.0020-0 | 379.27
06.077.0020-A | 368.45
06.077.0025-0 | 341.57
06.077.0025-A | 333.24
06.081.0010-0 | 164.62
06.081.0010-A | 157.76
06.082.0010-0 | 30.91
06.082.0010-A | 28.11
06.082.0015-0 | 41.24
06.082.0015-A | 37.75
06.082.0020-0 | 47.34
06.082.0020-A | 43.18
06.082.0050-0 | 20.34
06.082.0050-A | 19.01
06.082.0053-0 | 24.56
06.082.0053-A | 23.23
06.082.0055-0 | 25.61
06.082.0055-A | 24.28
06.082.0070-0 | 22.28
06.082.0070-A | 21.22
06.082.0075-0 | 23.1
06.082.0075-A | 22.04
06.084.0005-0 | 186.04
06.084.0005-A | 179.4
06.085.0010-0 | 13.36
06.085.0010-A | 12.03
06.085.0015-0 | 102.98
06.085.0015-A | 95.01
06.085.0020-0 | 193.96
06.085.0020-A | 187.31
06.085.0025-0 | 209.16
06.085.0025-A | 201.18
06.085.0030-0 | 187.4
06.085.0030-A | 180.76
06.085.0035-0 | 535.5
06.085.0035-A | 528.86
06.085.0040-0 | 206.13
06.085.0040-A | 200.82
06.085.0045-0 | 245.95
06.085.0045-A | 235.33
06.085.0050-1 | 369.51
06.085.0050-B | 362.42
06.085.0055-0 | 230.83
06.085.0055-A | 220.21
06.085.0058-0 | 455.17
06.085.0058-A | 410.23
06.085.0060-0 | 190.8
06.085.0060-A | 182.83
06.085.0065-0 | 184.94
06.085.0065-A | 178.29
06.085.0070-0 | 232.09
06.085.0070-A | 221.46
06.085.0072-0 | 223.82
06.085.0072-A | 213.19
06.085.0074-0 | 223.82
06.085.0074-A | 213.19
06.086.0010-0 | 501.49
06.086.0010-A | 481.42
06.087.0010-0 | 1384.84
06.087.0010-A | 1321.14
06.088.0010-0 | 178.34
06.088.0010-A | 173.03
06.090.0010-0 | 6.57
06.090.0010-A | 5.69
06.095.0013-0 | 30.28
06.095.0013-A | 28.79
06.095.0015-0 | 34.55
06.095.0015-A | 32.97
06.095.0018-0 | 46.3
06.095.0018-A | 44.55
06.095.0020-0 | 59.68
06.095.0020-A | 57.75
06.095.0022-0 | 73.11
06.095.0022-A | 71
06.095.0025-0 | 41.36
06.095.0025-A | 39.78
06.095.0028-0 | 57.37
06.095.0028-A | 55.62
06.095.0030-0 | 73.38
06.095.0030-A | 71.45
06.100.0010-0 | 7.58
06.100.0010-A | 7.39
06.100.0011-0 | 10.66
06.100.0011-A | 10.47
06.100.0012-0 | 13.26
06.100.0012-A | 13.14
06.100.0020-0 | 11.61
06.100.0020-A | 11.29
06.100.0030-0 | 19.43
06.100.0030-A | 18.48
06.100.0040-0 | 18.72
06.100.0040-A | 17.46
06.100.0050-0 | 18.72
06.100.0050-A | 17.46
06.100.0056-0 | 6.57
06.100.0056-A | 6.25
06.100.0058-0 | 7.96
06.100.0058-A | 7.58
06.100.0060-0 | 11.03
06.100.0060-A | 10.62
06.100.0062-0 | 14.52
06.100.0062-A | 14.07
06.100.0064-0 | 20.65
06.100.0064-A | 20.18
06.100.0068-0 | 6.41
06.100.0068-A | 6.13
06.100.0079-0 | 26.84
06.100.0079-A | 26.18
06.100.0080-0 | 29.43
06.100.0080-A | 28.42
06.100.0082-0 | 35.89
06.100.0082-A | 34.85
06.100.0085-0 | 36.09
06.100.0085-A | 35.03
06.100.0087-0 | 46.84
06.100.0087-A | 45.75
06.100.0090-0 | 47.04
06.100.0090-A | 45.92
06.100.0092-0 | 55.44
06.100.0092-A | 54.3
06.100.0095-0 | 56.04
06.100.0095-A | 54.81
06.100.0100-0 | 65.94
06.100.0100-A | 64.63
06.100.0105-0 | 82.03
06.100.0105-A | 80.68
06.100.0110-0 | 113.69
06.100.0110-A | 112.28
06.100.0115-0 | 145.54
06.100.0115-A | 144.06
06.100.0130-0 | 53.75
06.100.0130-A | 52.21
06.100.0132-0 | 71.66
06.100.0132-A | 70.07
06.100.0134-0 | 85.36
06.100.0134-A | 83.63
06.100.0136-0 | 99.83
06.100.0136-A | 98.05
06.100.0138-0 | 122.83
06.100.0138-A | 121
06.100.0140-0 | 141.01
06.100.0140-A | 139.1
06.100.0142-0 | 204.96
06.100.0142-A | 202.96
06.100.0144-0 | 268.7
06.100.0144-A | 266.65
06.100.0148-0 | 26.66
06.100.0148-A | 25.62
06.100.0150-0 | 47.33
06.100.0150-A | 45.73
06.100.0155-0 | 46.17
06.100.0155-A | 44.58
06.100.0160-0 | 49.11
06.100.0160-A | 47.52
06.100.0165-0 | 69.69
06.100.0165-A | 66.5
06.100.0170-0 | 70.44
06.100.0170-A | 67.26
06.100.0175-0 | 49.85
06.100.0175-A | 48.25
06.100.0180-0 | 75.03
06.100.0180-A | 71.85
06.100.0185-0 | 82.11
06.100.0185-A | 77.86
06.100.0187-0 | 92.25
06.100.0187-A | 90.52
06.100.0190-0 | 73.6
06.100.0190-A | 69.5
06.101.0001-0 | 60.51
06.101.0001-A | 60.11
06.102.0010-0 | 251.28
06.102.0010-A | 234.23
06.103.0010-0 | 667.46
06.103.0010-A | 667.46
06.103.0015-0 | 783.3
06.103.0015-A | 783.3
06.103.0020-0 | 867.51
06.103.0020-A | 867.51
06.103.0025-0 | 964.32
06.103.0025-A | 964.32
06.103.0030-0 | 1055.04
06.103.0030-A | 1055.04
06.103.0035-0 | 1150.08
06.103.0035-A | 1150.08
06.103.0040-0 | 1257.33
06.103.0040-A | 1257.33
06.103.0045-0 | 1354.49
06.103.0045-A | 1354.49
06.103.0050-0 | 1448.49
06.103.0050-A | 1448.49
06.103.0055-0 | 1542.7
06.103.0055-A | 1542.7
06.103.0080-0 | 858.83
06.103.0080-A | 858.83
06.103.0085-0 | 945
06.103.0085-A | 945
06.103.0090-0 | 1045.17
06.103.0090-A | 1045.17
06.103.0095-0 | 1139.25
06.103.0095-A | 1139.25
06.103.0100-0 | 1229.87
06.103.0100-A | 1229.87
06.103.0105-0 | 1237.94
06.103.0105-A | 1237.94
06.103.0110-0 | 1441.97
06.103.0110-A | 1441.97
06.103.0115-0 | 1542.7
06.103.0115-A | 1542.7
06.103.0120-0 | 1636.49
06.103.0120-A | 1636.49
06.103.0125-0 | 1743.32
06.103.0125-A | 1743.32
06.103.0150-0 | 88.55
06.103.0150-A | 88.55
06.106.0011-0 | 2012.77
06.106.0011-A | 1859.66
06.106.0012-0 | 2267.97
06.106.0012-A | 2098.77
06.106.0014-0 | 2728.65
06.106.0014-A | 2527.63
06.108.0005-0 | 2304.82
06.108.0005-A | 2145.4
06.108.0006-0 | 2765.76
06.108.0006-A | 2574.45
06.108.0007-0 | 3457.24
06.108.0007-A | 3218.1
06.108.0008-0 | 4609.65
06.108.0008-A | 4290.8
06.108.0009-0 | 5762.07
06.108.0009-A | 5363.5
06.110.0001-0 | 1612.61
06.110.0001-A | 1439.9
06.115.0001-0 | 432.92
06.115.0001-A | 387.69
06.200.0030-0 | 216.61
06.200.0030-A | 216.61
06.200.0033-0 | 305.55
06.200.0033-A | 305.55
06.200.0035-0 | 422.21
06.200.0035-A | 422.21
06.200.0051-0 | 514.91
06.200.0051-A | 514.91
06.200.0052-0 | 503.34
06.200.0052-A | 503.34
06.200.0053-0 | 598.31
06.200.0053-A | 598.31
06.200.0054-0 | 728.27
06.200.0054-A | 728.27
06.200.0055-0 | 893.08
06.200.0055-A | 893.08
06.200.0056-0 | 1054.03
06.200.0056-A | 1054.03
06.200.0057-0 | 1376.16
06.200.0057-A | 1376.16
06.200.0058-0 | 1439.1
06.200.0058-A | 1439.1
06.200.0059-0 | 1684.31
06.200.0059-A | 1684.31
06.200.0060-0 | 1851.46
06.200.0060-A | 1851.46
06.200.0062-0 | 2401.53
06.200.0062-A | 2401.53
06.200.0064-0 | 3383.1
06.200.0064-A | 3383.1
06.200.0065-0 | 4051.07
06.200.0065-A | 4051.07
06.200.0066-0 | 4741.79
06.200.0066-A | 4741.79
06.200.0067-0 | 5531.57
06.200.0067-A | 5531.57
06.200.0068-0 | 7250.78
06.200.0068-A | 7250.78
06.200.0071-0 | 557.81
06.200.0071-A | 557.81
06.200.0072-0 | 666.84
06.200.0072-A | 666.84
06.200.0073-0 | 815.47
06.200.0073-A | 815.47
06.200.0074-0 | 930.29
06.200.0074-A | 930.29
06.200.0075-0 | 1227.39
06.200.0075-A | 1227.39
06.200.0076-0 | 1309.71
06.200.0076-A | 1309.71
06.200.0077-0 | 1533.41
06.200.0077-A | 1533.41
06.200.0078-0 | 1633.05
06.200.0078-A | 1633.05
06.200.0080-0 | 2111.45
06.200.0080-A | 2111.45
06.200.0081-0 | 3001.99
06.200.0081-A | 3001.99
06.200.0083-0 | 3484.51
06.200.0083-A | 3484.51
06.200.0084-0 | 4025.38
06.200.0084-A | 4025.38
06.200.0085-0 | 4732.25
06.200.0085-A | 4732.25
06.200.0086-0 | 6296.86
06.200.0086-A | 6296.86
06.200.0090-0 | 553.34
06.200.0090-A | 553.34
06.200.0092-0 | 553.53
06.200.0092-A | 553.53
06.200.0093-0 | 638.93
06.200.0093-A | 638.93
06.200.0094-0 | 747.29
06.200.0094-A | 747.29
06.200.0095-0 | 927.37
06.200.0095-A | 927.37
06.200.0096-0 | 1046.93
06.200.0096-A | 1046.93
06.200.0097-0 | 1399.58
06.200.0097-A | 1399.58
06.200.0098-0 | 1530.68
06.200.0098-A | 1530.68
06.200.0099-0 | 1752.02
06.200.0099-A | 1752.02
06.200.0100-0 | 1881.81
06.200.0100-A | 1881.81
06.200.0102-0 | 2498
06.200.0102-A | 2498
06.200.0104-0 | 3647.25
06.200.0104-A | 3647.25
06.200.0105-0 | 4271.9
06.200.0105-A | 4271.9
06.200.0106-0 | 5079.58
06.200.0106-A | 5079.58
06.200.0107-0 | 5954.5
06.200.0107-A | 5954.5
06.200.0108-0 | 8336.53
06.200.0108-A | 8336.53
06.201.0051-0 | 1836.32
06.201.0051-A | 1836.32
06.201.0052-0 | 2043.91
06.201.0052-A | 2043.91
06.201.0053-0 | 2522.28
06.201.0053-A | 2522.28
06.201.0054-0 | 3047.15
06.201.0054-A | 3047.15
06.201.0055-0 | 3602.99
06.201.0055-A | 3602.99
06.201.0056-0 | 4412.71
06.201.0056-A | 4412.71
06.201.0057-0 | 5128.61
06.201.0057-A | 5128.61
06.201.0058-0 | 5770.86
06.201.0058-A | 5770.86
06.201.0059-0 | 7069.64
06.201.0059-A | 7069.64
06.201.0060-0 | 7534.32
06.201.0060-A | 7534.32
06.201.0061-0 | 9125.69
06.201.0061-A | 9125.69
06.201.0062-0 | 20287.92
06.201.0062-A | 20287.92
06.201.0063-0 | 25761.33
06.201.0063-A | 25761.33
06.201.0064-0 | 37422.33
06.201.0064-A | 37422.33
06.201.0065-0 | 38823.87
06.201.0065-A | 38823.87
06.201.0066-0 | 55682.76
06.201.0066-A | 55682.76
06.201.0071-0 | 1836.32
06.201.0071-A | 1836.32
06.201.0072-0 | 2043.91
06.201.0072-A | 2043.91
06.201.0073-0 | 2522.28
06.201.0073-A | 2522.28
06.201.0074-0 | 3048.38
06.201.0074-A | 3048.38
06.201.0075-0 | 3685.83
06.201.0075-A | 3685.83
06.201.0076-0 | 4480.72
06.201.0076-A | 4480.72
06.201.0077-0 | 5201.81
06.201.0077-A | 5201.81
06.201.0078-0 | 6119.3
06.201.0078-A | 6119.3
06.201.0079-0 | 7497.57
06.201.0079-A | 7497.57
06.201.0080-0 | 8697.54
06.201.0080-A | 8697.54
06.201.0081-0 | 11945.19
06.201.0081-A | 11945.19
06.201.0082-0 | 20836.54
06.201.0082-A | 20836.54
06.201.0091-0 | 37454.81
06.201.0091-A | 37454.81
06.201.0092-0 | 49627.75
06.201.0092-A | 49627.75
06.201.0093-0 | 68153.01
06.201.0093-A | 68153.01
06.201.0094-0 | 40465.07
06.201.0094-A | 40465.07
06.201.0095-0 | 49627.75
06.201.0095-A | 49627.75
06.201.0096-0 | 73667.09
06.201.0096-A | 73667.09
06.201.0097-0 | 51586.99
06.201.0097-A | 51586.99
06.201.0098-0 | 65172.14
06.201.0098-A | 65172.14
06.201.0099-0 | 79876.37
06.201.0099-A | 79876.37
06.201.0100-0 | 75186.96
06.201.0100-A | 75186.96
06.201.0101-0 | 87705.86
06.201.0101-A | 87705.86
06.201.0102-0 | 109847.91
06.201.0102-A | 109847.91
06.201.0111-0 | 1324.3
06.201.0111-A | 1324.3
06.201.0112-0 | 1448.01
06.201.0112-A | 1448.01
06.201.0113-0 | 1762.13
06.201.0113-A | 1762.13
06.201.0114-0 | 2139.15
06.201.0114-A | 2139.15
06.201.0115-0 | 2533.48
06.201.0115-A | 2533.48
06.201.0116-0 | 3043.34
06.201.0116-A | 3043.34
06.201.0117-0 | 3509.66
06.201.0117-A | 3509.66
06.201.0118-0 | 3990.44
06.201.0118-A | 3990.44
06.201.0119-0 | 4775.76
06.201.0119-A | 4775.76
06.201.0120-0 | 5144.98
06.201.0120-A | 5144.98
06.201.0121-0 | 6304.27
06.201.0121-A | 6304.27
06.201.0122-0 | 12624.41
06.201.0122-A | 12624.41
06.201.0123-0 | 15984.67
06.201.0123-A | 15984.67
06.201.0124-0 | 24618.74
06.201.0124-A | 24618.74
06.201.0125-0 | 25913.72
06.201.0125-A | 25913.72
06.201.0126-0 | 35641.61
06.201.0126-A | 35641.61
06.201.0131-0 | 1324.3
06.201.0131-A | 1324.3
06.201.0132-0 | 1448.01
06.201.0132-A | 1448.01
06.201.0133-0 | 1762.13
06.201.0133-A | 1762.13
06.201.0134-0 | 2139.81
06.201.0134-A | 2139.81
06.201.0135-0 | 2574.98
06.201.0135-A | 2574.98
06.201.0136-0 | 3077.31
06.201.0136-A | 3077.31
06.201.0137-0 | 3546.26
06.201.0137-A | 3546.26
06.201.0138-0 | 4164.64
06.201.0138-A | 4164.64
06.201.0139-0 | 4993.54
06.201.0139-A | 4993.54
06.201.0140-0 | 5722.72
06.201.0140-A | 5722.72
06.201.0141-0 | 7847.86
06.201.0141-A | 7847.86
06.201.0142-0 | 13553.44
06.201.0142-A | 13553.44
06.201.0161-0 | 1365.52
06.201.0161-A | 1365.52
06.201.0162-0 | 1502.45
06.201.0162-A | 1502.45
06.201.0163-0 | 1833.22
06.201.0163-A | 1833.22
06.201.0164-0 | 2238.18
06.201.0164-A | 2238.18
06.201.0165-0 | 2669.54
06.201.0165-A | 2669.54
06.201.0166-0 | 3229.85
06.201.0166-A | 3229.85
06.201.0167-0 | 3763.15
06.201.0167-A | 3763.15
06.201.0168-0 | 4269.02
06.201.0168-A | 4269.02
06.201.0169-0 | 5143.72
06.201.0169-A | 5143.72
06.201.0170-0 | 5558.17
06.201.0170-A | 5558.17
06.201.0171-0 | 6874
06.201.0171-A | 6874
06.201.0172-0 | 13488.71
06.201.0172-A | 13488.71
06.201.0173-0 | 17064.84
06.201.0173-A | 17064.84
06.201.0174-0 | 25956.71
06.201.0174-A | 25956.71
06.201.0175-0 | 27573.35
06.201.0175-A | 27573.35
06.201.0176-0 | 38091.22
06.201.0176-A | 38091.22
06.201.0181-0 | 1365.52
06.201.0181-A | 1365.52
06.201.0182-0 | 1502.45
06.201.0182-A | 1502.45
06.201.0183-0 | 1833.22
06.201.0183-A | 1833.22
06.201.0184-0 | 2238.8
06.201.0184-A | 2238.8
06.201.0185-0 | 2711.02
06.201.0185-A | 2711.02
06.201.0186-0 | 3263.87
06.201.0186-A | 3263.87
06.201.0187-0 | 3799.75
06.201.0187-A | 3799.75
06.201.0188-0 | 4443.21
06.201.0188-A | 4443.21
06.201.0189-0 | 5361.49
06.201.0189-A | 5361.49
06.201.0190-0 | 6135.9
06.201.0190-A | 6135.9
06.201.0191-0 | 8409.95
06.201.0191-A | 8409.95
06.201.0192-0 | 14410.08
06.201.0192-A | 14410.08
06.201.0211-0 | 452.72
06.201.0211-A | 452.72
06.201.0212-0 | 478.37
06.201.0212-A | 478.37
06.201.0213-0 | 609.8
06.201.0213-A | 609.8
06.201.0214-0 | 791.61
06.201.0214-A | 791.61
06.201.0215-0 | 1014.08
06.201.0215-A | 1014.08
06.201.0216-0 | 1216.08
06.201.0216-A | 1216.08
06.201.0217-0 | 1428
06.201.0217-A | 1428
06.201.0218-0 | 1573.1
06.201.0218-A | 1573.1
06.201.0219-0 | 1837.36
06.201.0219-A | 1837.36
06.201.0220-0 | 2061.05
06.201.0220-A | 2061.05
06.201.0221-0 | 2666.1
06.201.0221-A | 2666.1
06.201.0222-0 | 3613.96
06.201.0222-A | 3613.96
06.201.0223-0 | 4319.5
06.201.0223-A | 4319.5
06.201.0224-0 | 6659.78
06.201.0224-A | 6659.78
06.201.0225-0 | 7848.3
06.201.0225-A | 7848.3
06.201.0226-0 | 10437.59
06.201.0226-A | 10437.59
06.201.0231-0 | 452.72
06.201.0231-A | 452.72
06.201.0232-0 | 478.37
06.201.0232-A | 478.37
06.201.0233-0 | 609.8
06.201.0233-A | 609.8
06.201.0234-0 | 791.62
06.201.0234-A | 791.62
06.201.0235-0 | 1014.17
06.201.0235-A | 1014.17
06.201.0236-0 | 1216.1
06.201.0236-A | 1216.1
06.201.0237-0 | 1427.99
06.201.0237-A | 1427.99
06.201.0238-0 | 1573.12
06.201.0238-A | 1573.12
06.201.0239-0 | 1837.38
06.201.0239-A | 1837.38
06.201.0240-0 | 2061.08
06.201.0240-A | 2061.08
06.201.0241-0 | 2926.13
06.201.0241-A | 2926.13
06.201.0242-0 | 4680.82
06.201.0242-A | 4680.82
06.201.0243-0 | 30698.2
06.201.0243-A | 30698.2
06.201.0244-0 | 33202.02
06.201.0244-A | 33202.02
06.201.0245-0 | 28289.38
06.201.0245-A | 28289.38
06.201.0246-0 | 34660.95
06.201.0246-A | 34660.95
06.201.0251-0 | 1864.17
06.201.0251-A | 1864.17
06.201.0252-0 | 2074.35
06.201.0252-A | 2074.35
06.201.0253-0 | 2564.38
06.201.0253-A | 2564.38
06.201.0254-0 | 3086.52
06.201.0254-A | 3086.52
06.201.0255-0 | 3669.76
06.201.0255-A | 3669.76
06.201.0256-0 | 4484.7
06.201.0256-A | 4484.7
06.201.0257-0 | 5240.24
06.201.0257-A | 5240.24
06.201.0258-0 | 5914.61
06.201.0258-A | 5914.61
06.201.0259-0 | 7211.88
06.201.0259-A | 7211.88
06.201.0260-0 | 7696.47
06.201.0260-A | 7696.47
06.201.0261-0 | 9368.97
06.201.0261-A | 9368.97
06.201.0262-0 | 20577.31
06.201.0262-A | 20577.31
06.201.0263-0 | 26117.56
06.201.0263-A | 26117.56
06.201.0264-0 | 37851.59
06.201.0264-A | 37851.59
06.201.0265-0 | 39339.76
06.201.0265-A | 39339.76
06.201.0266-0 | 56380.73
06.201.0266-A | 56380.73
06.201.0271-0 | 1864.17
06.201.0271-A | 1864.17
06.201.0272-0 | 2074.35
06.201.0272-A | 2074.35
06.201.0273-0 | 2564.38
06.201.0273-A | 2564.38
06.201.0274-0 | 3087.74
06.201.0274-A | 3087.74
06.201.0275-0 | 3752.69
06.201.0275-A | 3752.69
06.201.0276-0 | 4552.71
06.201.0276-A | 4552.71
06.201.0277-0 | 5313.47
06.201.0277-A | 5313.47
06.201.0278-0 | 6263.08
06.201.0278-A | 6263.08
06.201.0279-0 | 7639.87
06.201.0279-A | 7639.87
06.201.0280-0 | 8859.73
06.201.0280-A | 8859.73
06.201.0281-0 | 12089.02
06.201.0281-A | 12089.02
06.201.0282-0 | 21128.17
06.201.0282-A | 21128.17
06.201.0291-0 | 29355.4
06.201.0291-A | 29355.4
06.201.0292-0 | 37680.88
06.201.0292-A | 37680.88
06.201.0293-0 | 55777.81
06.201.0293-A | 55777.81
06.201.0294-0 | 41463.02
06.201.0294-A | 41463.02
06.201.0295-0 | 41685.45
06.201.0295-A | 41685.45
06.201.0296-0 | 60349.29
06.201.0296-A | 60349.29
06.201.0297-0 | 42304.29
06.201.0297-A | 42304.29
06.201.0298-0 | 53567.74
06.201.0298-A | 53567.74
06.201.0299-0 | 71466.38
06.201.0299-A | 71466.38
06.201.0300-0 | 63403.73
06.201.0300-A | 63403.73
06.201.0301-0 | 73323.33
06.201.0301-A | 73323.33
06.201.0302-0 | 91999.07
06.201.0302-A | 91999.07
06.201.0311-0 | 1352.11
06.201.0311-A | 1352.11
06.201.0312-0 | 1478.53
06.201.0312-A | 1478.53
06.201.0313-0 | 1811.86
06.201.0313-A | 1811.86
06.201.0314-0 | 2186.17
06.201.0314-A | 2186.17
06.201.0315-0 | 2600.22
06.201.0315-A | 2600.22
06.201.0316-0 | 3122.92
06.201.0316-A | 3122.92
06.201.0317-0 | 3628.95
06.201.0317-A | 3628.95
06.201.0318-0 | 4134.16
06.201.0318-A | 4134.16
06.201.0319-0 | 4925.72
06.201.0319-A | 4925.72
06.201.0320-0 | 5307.12
06.201.0320-A | 5307.12
06.201.0321-0 | 6555.2
06.201.0321-A | 6555.2
06.201.0322-0 | 12921.5
06.201.0322-A | 12921.5
06.201.0323-0 | 16340.83
06.201.0323-A | 16340.83
06.201.0324-0 | 25055.65
06.201.0324-A | 25055.65
06.201.0325-0 | 26429.64
06.201.0325-A | 26429.64
06.201.0326-0 | 36339.62
06.201.0326-A | 36339.62
06.201.0331-0 | 1352.11
06.201.0331-A | 1352.11
06.201.0332-0 | 1478.53
06.201.0332-A | 1478.53
06.201.0333-0 | 1811.86
06.201.0333-A | 1811.86
06.201.0334-0 | 2186.79
06.201.0334-A | 2186.79
06.201.0335-0 | 2641.68
06.201.0335-A | 2641.68
06.201.0336-0 | 3156.91
06.201.0336-A | 3156.91
06.201.0337-0 | 3665.57
06.201.0337-A | 3665.57
06.201.0338-0 | 4308.31
06.201.0338-A | 4308.31
06.201.0339-0 | 5135.82
06.201.0339-A | 5135.82
06.201.0340-0 | 5892.54
06.201.0340-A | 5892.54
06.201.0341-0 | 7907.59
06.201.0341-A | 7907.59
06.201.0342-0 | 13845.09
06.201.0342-A | 13845.09
06.201.0361-0 | 1388.38
06.201.0361-A | 1388.38
06.201.0362-0 | 1527.59
06.201.0362-A | 1527.59
06.201.0363-0 | 1891.55
06.201.0363-A | 1891.55
06.201.0364-0 | 2295.33
06.201.0364-A | 2295.33
06.201.0365-0 | 2775.45
06.201.0365-A | 2775.45
06.201.0366-0 | 3319.13
06.201.0366-A | 3319.13
06.201.0367-0 | 3895.35
06.201.0367-A | 3895.35
06.201.0368-0 | 4433.68
06.201.0368-A | 4433.68
06.201.0369-0 | 5309.65
06.201.0369-A | 5309.65
06.201.0370-0 | 5745.26
06.201.0370-A | 5745.26
06.201.0371-0 | 7189.28
06.201.0371-A | 7189.28
06.201.0372-0 | 13818.37
06.201.0372-A | 13818.37
06.201.0373-0 | 17512.4
06.201.0373-A | 17512.4
06.201.0374-0 | 26553.96
06.201.0374-A | 26553.96
06.201.0375-0 | 29181.54
06.201.0375-A | 29181.54
06.201.0376-0 | 38938.34
06.201.0376-A | 38938.34
06.201.0381-0 | 1388.38
06.201.0381-A | 1388.38
06.201.0382-0 | 1527.59
06.201.0382-A | 1527.59
06.201.0383-0 | 1891.55
06.201.0383-A | 1891.55
06.201.0384-0 | 2295.96
06.201.0384-A | 2295.96
06.201.0385-0 | 2804.22
06.201.0385-A | 2804.22
06.201.0386-0 | 3352.5
06.201.0386-A | 3352.5
06.201.0387-0 | 3931.95
06.201.0387-A | 3931.95
06.201.0388-0 | 4606.66
06.201.0388-A | 4606.66
06.201.0389-0 | 5527.11
06.201.0389-A | 5527.11
06.201.0390-0 | 6322.7
06.201.0390-A | 6322.7
06.201.0391-0 | 8548.98
06.201.0391-A | 8548.98
06.201.0392-0 | 14741.97
06.201.0392-A | 14741.97
06.201.0411-0 | 465.18
06.201.0411-A | 465.18
06.201.0412-0 | 501.22
06.201.0412-A | 501.22
06.201.0413-0 | 659.57
06.201.0413-A | 659.57
06.201.0414-0 | 846.32
06.201.0414-A | 846.32
06.201.0415-0 | 1080.88
06.201.0415-A | 1080.88
06.201.0416-0 | 1288.04
06.201.0416-A | 1288.04
06.201.0417-0 | 1539.67
06.201.0417-A | 1539.67
06.201.0418-0 | 1716.67
06.201.0418-A | 1716.67
06.201.0419-0 | 1979.79
06.201.0419-A | 1979.79
06.201.0420-0 | 2223.32
06.201.0420-A | 2223.32
06.201.0421-0 | 2909.42
06.201.0421-A | 2909.42
06.201.0422-0 | 3910.99
06.201.0422-A | 3910.99
06.201.0423-0 | 4668.17
06.201.0423-A | 4668.17
06.201.0424-0 | 7096.62
06.201.0424-A | 7096.62
06.201.0425-0 | 8356.67
06.201.0425-A | 8356.67
06.201.0426-0 | 11127.99
06.201.0426-A | 11127.99
06.201.0431-0 | 465.18
06.201.0431-A | 465.18
06.201.0432-0 | 501.22
06.201.0432-A | 501.22
06.201.0433-0 | 659.57
06.201.0433-A | 659.57
06.201.0434-0 | 846.32
06.201.0434-A | 846.32
06.201.0435-0 | 1080.87
06.201.0435-A | 1080.87
06.201.0436-0 | 1288.02
06.201.0436-A | 1288.02
06.201.0437-0 | 1539.61
06.201.0437-A | 1539.61
06.201.0438-0 | 1716.65
06.201.0438-A | 1716.65
06.201.0439-0 | 1979.73
06.201.0439-A | 1979.73
06.201.0440-0 | 2223.32
06.201.0440-A | 2223.32
06.201.0441-0 | 2909.43
06.201.0441-A | 2909.43
06.201.0442-0 | 4980.03
06.201.0442-A | 4980.03
06.201.0443-0 | 26422.41
06.201.0443-A | 26422.41
06.201.0444-0 | 18886.27
06.201.0444-A | 18886.27
06.201.0445-0 | 29162.09
06.201.0445-A | 29162.09
06.201.0446-0 | 28595.34
06.201.0446-A | 28595.34
06.203.0012-0 | 91.82
06.203.0012-A | 91.82
06.203.0014-0 | 145.67
06.203.0014-A | 145.67
06.203.0016-0 | 224.25
06.203.0016-A | 224.25
06.203.0017-0 | 280.76
06.203.0017-A | 280.76
06.203.0020-0 | 573.9
06.203.0020-A | 573.9
06.203.0021-0 | 739.49
06.203.0021-A | 739.49
06.203.0022-0 | 910.87
06.203.0022-A | 910.87
06.203.0024-0 | 1449.38
06.203.0024-A | 1449.38
06.203.0025-0 | 2335.25
06.203.0025-A | 2335.25
06.203.0026-0 | 2953.13
06.203.0026-A | 2953.13
06.203.0027-0 | 3648.86
06.203.0027-A | 3648.86
06.203.0028-0 | 5247.86
06.203.0028-A | 5247.86
06.203.0048-0 | 96.12
06.203.0048-A | 96.12
06.203.0051-0 | 202.44
06.203.0051-A | 202.44
06.203.0053-0 | 314.94
06.203.0053-A | 314.94
06.203.0055-0 | 491.54
06.203.0055-A | 491.54
06.203.0057-0 | 786.46
06.203.0057-A | 786.46
06.203.0059-0 | 1281.64
06.203.0059-A | 1281.64
06.203.0061-0 | 2002.57
06.203.0061-A | 2002.57
06.203.0063-0 | 3178.62
06.203.0063-A | 3178.62
06.203.0064-0 | 4997.86
06.203.0064-A | 4997.86
06.203.0112-0 | 156.56
06.203.0112-A | 156.56
06.203.0114-0 | 251.23
06.203.0114-A | 251.23
06.203.0116-0 | 291.28
06.203.0116-A | 291.28
06.203.0117-0 | 471.02
06.203.0117-A | 471.02
06.203.0120-0 | 895.63
06.203.0120-A | 895.63
06.203.0121-0 | 2931.36
06.203.0121-A | 2931.36
06.203.0122-0 | 3057.42
06.203.0122-A | 3057.42
06.203.0124-0 | 4780.68
06.203.0124-A | 4780.68
06.203.0125-0 | 10761.69
06.203.0125-A | 10761.69
06.203.0126-0 | 19383.38
06.203.0126-A | 19383.38
06.203.0127-0 | 23011.35
06.203.0127-A | 23011.35
06.203.0128-0 | 25837.22
06.203.0128-A | 25837.22
06.203.0139-0 | 135.93
06.203.0139-A | 135.93
06.203.0142-0 | 179.62
06.203.0142-A | 179.62
06.203.0144-0 | 278.47
06.203.0144-A | 278.47
06.203.0146-0 | 481.95
06.203.0146-A | 481.95
06.203.0148-0 | 604.41
06.203.0148-A | 604.41
06.203.0150-0 | 1010.99
06.203.0150-A | 1010.99
06.203.0152-0 | 3471.12
06.203.0152-A | 3471.12
06.203.0154-0 | 5274.49
06.203.0154-A | 5274.49
06.203.0155-0 | 11964.05
06.203.0155-A | 11964.05
06.203.0198-0 | 113.04
06.203.0198-A | 113.04
06.203.0201-0 | 160.2
06.203.0201-A | 160.2
06.203.0203-0 | 217.31
06.203.0203-A | 217.31
06.203.0205-0 | 430.61
06.203.0205-A | 430.61
06.203.0207-0 | 670.48
06.203.0207-A | 670.48
06.203.0209-0 | 1720.81
06.203.0209-A | 1720.81
06.250.0012-0 | 236
06.250.0012-A | 236
06.250.0013-0 | 326.47
06.250.0013-A | 326.47
06.250.0014-0 | 426
06.250.0014-A | 426
06.250.0015-0 | 528
06.250.0015-A | 528
06.250.0016-0 | 620
06.250.0016-A | 620
06.250.0017-0 | 823
06.250.0017-A | 823
06.250.0018-0 | 978
06.250.0018-A | 978
06.250.0020-0 | 1415
06.250.0020-A | 1415
06.250.0021-0 | 2015.43
06.250.0021-A | 2015.43
06.250.0031-0 | 259
06.250.0031-A | 259
06.250.0032-0 | 380
06.250.0032-A | 380
06.250.0033-0 | 466
06.250.0033-A | 466
06.250.0034-0 | 600
06.250.0034-A | 600
06.250.0035-0 | 696.5
06.250.0035-A | 696.5
06.250.0036-0 | 930.88
06.250.0036-A | 930.88
06.250.0037-0 | 1078
06.250.0037-A | 1078
06.250.0039-0 | 1560
06.250.0039-A | 1560
06.250.0040-0 | 2341
06.250.0040-A | 2341
06.250.0051-0 | 300
06.250.0051-A | 300
06.250.0052-0 | 415
06.250.0052-A | 415
06.250.0053-0 | 517
06.250.0053-A | 517
06.250.0054-0 | 637.31
06.250.0054-A | 637.31
06.250.0055-0 | 817
06.250.0055-A | 817
06.250.0056-0 | 995.64
06.250.0056-A | 995.64
06.250.0057-0 | 1185
06.250.0057-A | 1185
06.250.0059-0 | 1706
06.250.0059-A | 1706
06.250.0060-0 | 2576
06.250.0060-A | 2576
06.251.0030-0 | 151.31
06.251.0030-A | 151.31
06.251.0031-0 | 157.09
06.251.0031-A | 157.09
06.251.0032-0 | 206.99
06.251.0032-A | 206.99
06.251.0033-0 | 283.25
06.251.0033-A | 283.25
06.251.0034-0 | 345.34
06.251.0034-A | 345.34
06.251.0035-0 | 415.07
06.251.0035-A | 415.07
06.251.0036-0 | 526.19
06.251.0036-A | 526.19
06.251.0037-0 | 652.56
06.251.0037-A | 652.56
06.251.0038-0 | 837.76
06.251.0038-A | 837.76
06.251.0039-0 | 1250
06.251.0039-A | 1250
06.251.0040-0 | 185.2
06.251.0040-A | 185.2
06.251.0041-0 | 193.87
06.251.0041-A | 193.87
06.251.0042-0 | 271.03
06.251.0042-A | 271.03
06.251.0043-0 | 272.35
06.251.0043-A | 272.35
06.251.0044-0 | 479.34
06.251.0044-A | 479.34
06.251.0045-0 | 599.18
06.251.0045-A | 599.18
06.251.0046-0 | 762.59
06.251.0046-A | 762.59
06.251.0047-0 | 877.94
06.251.0047-A | 877.94
06.251.0048-0 | 958.69
06.251.0048-A | 958.69
06.251.0049-0 | 1525.19
06.251.0049-A | 1525.19
06.251.0050-0 | 223.33
06.251.0050-A | 223.33
06.251.0051-0 | 230.78
06.251.0051-A | 230.78
06.251.0052-0 | 311.79
06.251.0052-A | 311.79
06.251.0053-0 | 370.32
06.251.0053-A | 370.32
06.251.0054-0 | 482.23
06.251.0054-A | 482.23
06.251.0055-0 | 550.15
06.251.0055-A | 550.15
06.251.0057-0 | 882.43
06.251.0057-A | 882.43
06.251.0058-0 | 1259.97
06.251.0058-A | 1259.97
06.251.0059-0 | 1721.28
06.251.0059-A | 1721.28
06.251.0060-0 | 267
06.251.0060-A | 267
06.251.0061-0 | 283.25
06.251.0061-A | 283.25
06.251.0062-0 | 332.27
06.251.0062-A | 332.27
06.251.0063-0 | 457.55
06.251.0063-A | 457.55
06.251.0064-0 | 555.6
06.251.0064-A | 555.6
06.251.0065-0 | 665.62
06.251.0065-A | 665.62
06.251.0066-0 | 800.72
06.251.0066-A | 800.72
06.251.0067-0 | 1145.5
06.251.0067-A | 1145.5
06.251.0068-0 | 1662.8
06.251.0068-A | 1662.8
06.251.0069-0 | 2135.5
06.251.0069-A | 2135.5
06.270.0001-0 | 23.98
06.270.0001-A | 23.98
06.270.0002-0 | 48.11
06.270.0002-A | 48.11
06.270.0003-0 | 80.5
06.270.0003-A | 80.5
06.270.0020-0 | 24.43
06.270.0020-A | 24.43
06.270.0021-0 | 38.63
06.270.0021-A | 38.63
06.270.0022-0 | 79.65
06.270.0022-A | 79.65
06.270.0036-0 | 21.14
06.270.0036-A | 21.14
06.270.0037-0 | 41.72
06.270.0037-A | 41.72
06.270.0038-0 | 68.65
06.270.0038-A | 68.65
06.270.0041-0 | 18.22
06.270.0041-A | 18.22
06.270.0046-0 | 10.17
06.270.0046-A | 10.17
06.270.0047-0 | 22.47
06.270.0047-A | 22.47
06.270.0048-0 | 37.66
06.270.0048-A | 37.66
06.270.0051-0 | 50
06.270.0051-A | 50
06.270.0052-0 | 90
06.270.0052-A | 90
06.270.0053-0 | 120.72
06.270.0053-A | 120.72
06.270.0054-0 | 250.34
06.270.0054-A | 250.34
06.270.0061-0 | 57.98
06.270.0061-A | 57.98
06.270.0062-0 | 107.98
06.270.0062-A | 107.98
06.270.0063-0 | 256.77
06.270.0063-A | 256.77
06.270.0064-0 | 23.71
06.270.0064-A | 23.71
06.270.0065-0 | 53.95
06.270.0065-A | 53.95
06.270.0066-0 | 97.2
06.270.0066-A | 97.2
06.270.0067-0 | 37.92
06.270.0067-A | 37.92
06.270.0068-0 | 62.74
06.270.0068-A | 62.74
06.270.0069-0 | 123.34
06.270.0069-A | 123.34
06.270.0071-0 | 74.3
06.270.0071-A | 74.3
06.270.0072-0 | 145.94
06.270.0072-A | 145.94
06.270.0073-0 | 246.7
06.270.0073-A | 246.7
06.270.0076-0 | 129.8
06.270.0076-A | 129.8
06.270.0077-0 | 153.18
06.270.0077-A | 153.18
06.270.0078-0 | 199
06.270.0078-A | 199
06.270.0081-0 | 12.65
06.270.0081-A | 12.65
06.270.0082-0 | 24.62
06.270.0082-A | 24.62
06.270.0083-0 | 44.75
06.270.0083-A | 44.75
06.270.0086-0 | 19.12
06.270.0086-A | 19.12
06.270.0087-0 | 36.89
06.270.0087-A | 36.89
06.270.0088-0 | 68.91
06.270.0088-A | 68.91
06.270.0091-0 | 18.44
06.270.0091-A | 18.44
06.270.0092-0 | 34.02
06.270.0092-A | 34.02
06.270.0093-0 | 39.13
06.270.0093-A | 39.13
06.270.0101-0 | 28.74
06.270.0101-A | 28.74
06.270.0102-0 | 55.39
06.270.0102-A | 55.39
06.270.0103-0 | 57.58
06.270.0103-A | 57.58
06.270.0104-0 | 106.44
06.270.0104-A | 106.44
06.270.0105-0 | 95.1
06.270.0105-A | 95.1
06.270.0106-0 | 87.45
06.270.0106-A | 87.45
06.270.0111-0 | 10.88
06.270.0111-A | 10.88
06.270.0112-0 | 15.39
06.270.0112-A | 15.39
06.271.0010-0 | 63.98
06.271.0010-A | 63.98
06.271.0011-0 | 128.8
06.271.0011-A | 128.8
06.271.0012-0 | 223.66
06.271.0012-A | 223.66
06.271.0013-0 | 343.21
06.271.0013-A | 343.21
06.271.0014-0 | 487.55
06.271.0014-A | 487.55
06.271.0016-0 | 835.65
06.271.0016-A | 835.65
06.271.0018-0 | 1848.1
06.271.0018-A | 1848.1
06.271.0021-0 | 60.45
06.271.0021-A | 60.45
06.271.0022-0 | 113.34
06.271.0022-A | 113.34
06.271.0023-0 | 223.38
06.271.0023-A | 223.38
06.271.0024-0 | 337.89
06.271.0024-A | 337.89
06.271.0025-0 | 431.31
06.271.0025-A | 431.31
06.271.0050-0 | 8.33
06.271.0050-A | 8.33
06.271.0051-0 | 11.8
06.271.0051-A | 11.8
06.271.0052-0 | 23.36
06.271.0052-A | 23.36
06.271.0053-0 | 37.6
06.271.0053-A | 37.6
06.271.0054-0 | 37.75
06.271.0054-A | 37.75
06.271.0055-0 | 87.16
06.271.0055-A | 87.16
06.271.0056-0 | 107.37
06.271.0056-A | 107.37
06.271.0060-0 | 3.17
06.271.0060-A | 3.17
06.271.0061-0 | 3.32
06.271.0061-A | 3.32
06.271.0062-0 | 8.19
06.271.0062-A | 8.19
06.271.0063-0 | 12.66
06.271.0063-A | 12.66
06.271.0064-0 | 13.11
06.271.0064-A | 13.11
06.271.0065-0 | 23.26
06.271.0065-A | 23.26
06.271.0066-0 | 39.75
06.271.0066-A | 39.75
06.271.0067-0 | 52.75
06.271.0067-A | 52.75
06.271.0068-0 | 88.99
06.271.0068-A | 88.99
06.272.0002-0 | 33.61
06.272.0002-A | 33.61
06.272.0003-0 | 65.23
06.272.0003-A | 65.23
06.272.0004-0 | 111.15
06.272.0004-A | 111.15
06.272.0005-0 | 181.72
06.272.0005-A | 181.72
06.272.0006-0 | 278.41
06.272.0006-A | 278.41
06.272.0007-0 | 414.39
06.272.0007-A | 414.39
06.272.0008-0 | 482.71
06.272.0008-A | 482.71
06.272.0021-0 | 14.32
06.272.0021-A | 14.32
06.272.0022-0 | 97.78
06.272.0022-A | 97.78
06.272.0026-0 | 29.62
06.272.0026-A | 29.62
06.272.0027-0 | 129.3
06.272.0027-A | 129.3
06.272.0029-0 | 45.29
06.272.0029-A | 45.29
06.272.0030-0 | 170.59
06.272.0030-A | 170.59
06.272.0032-0 | 4.4
06.272.0032-A | 4.4
06.272.0035-0 | 32.47
06.272.0035-A | 32.47
06.272.0036-0 | 53.88
06.272.0036-A | 53.88
06.272.0038-0 | 29.37
06.272.0038-A | 29.37
06.272.0039-0 | 66.13
06.272.0039-A | 66.13
06.273.0001-0 | 112.84
06.273.0001-A | 112.84
06.273.0002-0 | 150.46
06.273.0002-A | 150.46
06.273.0003-0 | 233.48
06.273.0003-A | 233.48
06.273.0004-0 | 294.43
06.273.0004-A | 294.43
06.273.0005-0 | 431.39
06.273.0005-A | 431.39
06.273.0006-0 | 493.97
06.273.0006-A | 493.97
06.273.0007-0 | 580.09
06.273.0007-A | 580.09
06.273.0008-0 | 811.72
06.273.0008-A | 811.72
06.273.0009-0 | 917.89
06.273.0009-A | 917.89
06.273.0010-0 | 1021.17
06.273.0010-A | 1021.17
06.273.0011-0 | 1493.2
06.273.0011-A | 1493.2
06.273.0012-0 | 1979.41
06.273.0012-A | 1979.41
06.273.0013-0 | 2223.84
06.273.0013-A | 2223.84
06.273.0014-0 | 3646.72
06.273.0014-A | 3646.72
06.273.0015-0 | 4988.57
06.273.0015-A | 4988.57
06.275.0001-0 | 23.71
06.275.0001-A | 23.71
06.275.0002-0 | 53.95
06.275.0002-A | 53.95
06.275.0003-0 | 97.2
06.275.0003-A | 97.2
06.275.0020-0 | 28.74
06.275.0020-A | 28.74
06.275.0021-0 | 57.58
06.275.0021-A | 57.58
06.275.0022-0 | 87.45
06.275.0022-A | 87.45
06.300.0001-0 | 33.46
06.300.0001-A | 33.46
06.300.0002-0 | 49.27
06.300.0002-A | 49.27
06.300.0003-0 | 81.81
06.300.0003-A | 81.81
06.300.0004-0 | 118.99
06.300.0004-A | 118.99
06.300.0005-0 | 153.39
06.300.0005-A | 153.39
06.400.0001-0 | 435.49
06.400.0001-A | 394.84
06.400.0002-0 | 489.89
06.400.0002-A | 441.99
06.400.0003-0 | 1989.8
06.400.0003-A | 1741.55
06.400.0004-0 | 2368.57
06.400.0004-A | 2069.74
06.400.0005-0 | 2533.45
06.400.0005-A | 2212.6
06.400.0006-0 | 2613.66
06.400.0006-A | 2282.1
06.400.0010-0 | 171.76
06.400.0010-A | 148.86
06.400.0011-0 | 205.87
06.400.0011-A | 178.42
06.400.0012-0 | 703.38
06.400.0012-A | 609.58
06.400.0013-0 | 849.32
06.400.0013-A | 736.06
06.400.0014-0 | 912.65
06.400.0014-A | 790.94
06.400.0015-0 | 943.51
06.400.0015-A | 817.69
06.400.0020-0 | 1401.35
06.400.0020-A | 1234.05
06.500.0010-0 | 4223.88
06.500.0010-A | 4223.88
06.502.0010-0 | 1947.61
06.502.0010-A | 1947.61
06.502.0020-0 | 1947.61
06.502.0020-A | 1947.61
06.502.0030-0 | 1947.61
06.502.0030-A | 1947.61
06.502.0040-0 | 1947.61
06.502.0040-A | 1947.61
07.001.0010-1 | 891.68
07.001.0010-B | 867.77
07.001.0015-1 | 3816.68
07.001.0015-B | 3792.77
07.001.0020-1 | 949.03
07.001.0020-B | 925.12
07.001.0025-1 | 1439.49
07.001.0025-B | 1415.58
07.001.0030-1 | 2382.86
07.001.0030-B | 2358.94
07.001.0035-1 | 760.53
07.001.0035-B | 731.3
07.001.0040-1 | 717.11
07.001.0040-B | 687.88
07.001.0045-1 | 677.79
07.001.0045-B | 648.56
07.001.0050-1 | 615.2
07.001.0050-B | 585.97
07.001.0055-1 | 584.39
07.001.0055-B | 555.16
07.001.0060-1 | 556.07
07.001.0060-B | 526.84
07.001.0065-1 | 536.87
07.001.0065-B | 507.64
07.001.0070-1 | 510.87
07.001.0070-B | 481.64
07.001.0075-1 | 596.46
07.001.0075-B | 567.23
07.001.0080-1 | 561.83
07.001.0080-B | 532.6
07.001.0085-1 | 715.67
07.001.0085-B | 686.44
07.001.0090-1 | 661.6
07.001.0090-B | 632.37
07.001.0095-1 | 1772.43
07.001.0095-B | 1743.2
07.001.0100-1 | 619.9
07.001.0100-B | 590.67
07.001.0105-1 | 521.17
07.001.0105-B | 491.94
07.001.0110-1 | 475.18
07.001.0110-B | 445.95
07.001.0115-1 | 450.6
07.001.0115-B | 421.37
07.001.0120-1 | 505.08
07.001.0120-B | 475.85
07.001.0125-1 | 541.67
07.001.0125-B | 512.44
07.001.0130-1 | 523.32
07.001.0130-B | 494.09
07.001.0135-1 | 535.96
07.001.0135-B | 506.73
07.001.0140-1 | 580.11
07.001.0140-B | 550.88
07.001.0145-1 | 670.5
07.001.0145-B | 641.27
07.001.0150-1 | 550.8
07.001.0150-B | 521.57
07.001.0155-1 | 505.5
07.001.0155-B | 476.27
07.001.0160-1 | 849.73
07.001.0160-B | 820.5
07.002.0010-1 | 589.2
07.002.0010-B | 583.88
07.002.0015-1 | 551.35
07.002.0015-B | 545.29
07.002.0020-1 | 517.41
07.002.0020-B | 510.63
07.002.0025-1 | 465.76
07.002.0025-B | 457.53
07.002.0030-1 | 445.9
07.002.0030-B | 436.21
07.002.0035-1 | 428.53
07.002.0035-B | 417.37
07.002.0040-1 | 419.29
07.002.0040-B | 406.8
07.002.0045-1 | 415.19
07.002.0045-B | 399.78
07.003.0010-1 | 447.03
07.003.0010-B | 438.79
07.003.0015-1 | 423.34
07.003.0015-B | 413.65
07.005.0010-1 | 620.99
07.005.0010-B | 605.45
07.005.0015-1 | 599.77
07.005.0015-B | 579.84
07.005.0020-1 | 1633.95
07.005.0020-B | 1624.25
07.005.0025-1 | 454.93
07.005.0025-B | 442.45
07.005.0030-1 | 504.75
07.005.0030-B | 493.06
07.005.0035-1 | 413.08
07.005.0035-B | 398.73
07.006.0010-1 | 459.52
07.006.0010-B | 452.74
07.006.0015-1 | 382.69
07.006.0015-B | 372.99
07.006.0020-1 | 356.62
07.006.0020-B | 344.14
07.006.0025-1 | 354.92
07.006.0025-B | 339.51
07.007.0010-1 | 423.6
07.007.0010-B | 413.9
07.007.0015-1 | 414.14
07.007.0015-B | 402.98
07.007.0020-1 | 405.74
07.007.0020-B | 393.25
07.007.0025-1 | 411.78
07.007.0025-B | 396.37
07.008.0010-1 | 506.34
07.008.0010-B | 488
07.009.0010-1 | 510.12
07.009.0010-B | 503.34
07.009.0015-1 | 412.32
07.009.0015-B | 402.62
07.009.0020-1 | 387.92
07.009.0020-B | 375.44
07.030.0010-1 | 220.16
07.030.0010-B | 214.11
07.050.0050-0 | 1153.96
07.050.0050-A | 1120.64
07.100.0040-1 | 748.6
07.100.0040-B | 718.7
07.100.0050-0 | 732.57
07.100.0050-A | 693.45
07.150.0010-1 | 61.23
07.150.0010-B | 56.18
07.150.0020-1 | 20.56
07.150.0020-B | 17.81
07.160.0012-1 | 95.23
07.160.0012-B | 91.82
07.160.0020-1 | 82.07
07.160.0020-B | 79.32
07.170.0010-1 | 714.4
07.170.0010-B | 685.17
07.180.0010-1 | 2038.78
07.180.0010-B | 2009.55
08.001.0001-0 | 175.75
08.001.0001-A | 175.35
08.001.0002-1 | 218.88
08.001.0002-B | 218.19
08.001.0004-0 | 255.82
08.001.0004-A | 255.13
08.001.0005-0 | 164.28
08.001.0005-A | 163.59
08.001.0008-0 | 139.9
08.001.0008-A | 139.39
08.001.0009-0 | 139.9
08.001.0009-A | 139.39
08.002.0001-0 | 249.64
08.002.0001-A | 246.69
08.003.0001-0 | 16.3
08.003.0001-A | 15.76
08.003.0002-0 | 14
08.003.0002-A | 13.53
08.003.0006-0 | 71.95
08.003.0006-A | 71.48
08.003.0030-0 | 93.74
08.003.0030-A | 93.24
08.003.0035-0 | 74.59
08.003.0035-A | 74.09
08.004.0001-0 | 12.44
08.004.0001-A | 11.87
08.004.0002-0 | 18.16
08.004.0002-A | 17.56
08.004.0003-0 | 23.83
08.004.0003-A | 23.09
08.004.0008-0 | 509.48
08.004.0008-A | 508.88
08.005.0001-0 | 721.35
08.005.0001-A | 689.36
08.005.0002-0 | 697.92
08.005.0002-A | 666.01
08.005.0003-0 | 680.84
08.005.0003-A | 649.05
08.006.0001-0 | 96.9
08.006.0001-A | 88.52
08.006.0003-0 | 96.59
08.006.0003-A | 88.21
08.006.0004-0 | 70.71
08.006.0004-A | 65.78
08.006.0005-0 | 71.01
08.006.0005-A | 66.09
08.006.0006-0 | 11.13
08.006.0006-A | 9.81
08.006.0010-0 | 12.03
08.006.0010-A | 10.7
08.006.0011-0 | 32.22
08.006.0011-A | 30.9
08.006.0015-0 | 28.55
08.006.0015-A | 26.17
08.007.0001-0 | 83.63
08.007.0001-A | 75.09
08.007.0002-0 | 57.75
08.007.0002-A | 52.66
08.008.0001-0 | 64.36
08.008.0001-A | 57.31
08.008.0002-0 | 46.44
08.008.0002-A | 41.78
08.009.0003-0 | 144.96
08.009.0003-A | 139.57
08.009.0005-0 | 157.91
08.009.0005-A | 152.7
08.009.0010-0 | 134.82
08.009.0010-A | 129.61
08.010.0001-0 | 204.65
08.010.0001-A | 197.94
08.010.0005-0 | 37.04
08.010.0005-A | 34.29
08.011.0001-0 | 86.87
08.011.0001-A | 83.74
08.012.0001-0 | 66.52
08.012.0001-A | 57.69
08.012.0003-0 | 56.57
08.012.0003-A | 49.07
08.012.0004-0 | 52.59
08.012.0004-A | 45.62
08.012.0005-0 | 46.61
08.012.0005-A | 40.44
08.013.0005-0 | 48.62
08.013.0005-A | 45.18
08.013.0010-0 | 226.52
08.013.0010-A | 222.46
08.013.0015-0 | 267.72
08.013.0015-A | 263.66
08.015.0002-0 | 6.73
08.015.0002-A | 6.62
08.015.0003-0 | 15.67
08.015.0003-A | 15.5
08.015.0004-0 | 21.43
08.015.0004-A | 21.17
08.015.0005-0 | 539.61
08.015.0005-A | 537.41
08.015.0008-0 | 759.1
08.015.0008-A | 754.23
08.015.0016-0 | 6.01
08.015.0016-A | 5.98
08.015.0018-0 | 543.69
08.015.0018-A | 528.31
08.015.0020-0 | 13.67
08.015.0020-A | 13.58
08.015.0022-0 | 12.31
08.015.0022-A | 11.89
08.015.0025-0 | 34.1
08.015.0025-A | 34.04
08.015.0040-0 | 81.32
08.015.0040-A | 80.63
08.015.0042-0 | 100.05
08.015.0042-A | 99.14
08.015.0060-0 | 428.24
08.015.0060-A | 424.04
08.015.0061-0 | 123.73
08.015.0061-A | 119.54
08.015.0063-0 | 403.58
08.015.0063-A | 400.89
08.015.0065-0 | 99.08
08.015.0065-A | 96.38
08.015.0067-0 | 521.06
08.015.0067-A | 516.25
08.015.0068-0 | 496.41
08.015.0068-A | 493.09
08.015.0083-0 | 93.34
08.015.0083-A | 92.95
08.015.0084-0 | 107.19
08.015.0084-A | 106.79
08.015.0085-0 | 500.16
08.015.0085-A | 496.39
08.015.0086-0 | 18.1
08.015.0086-A | 17.99
08.015.0087-0 | 3.94
08.015.0087-A | 3.87
08.015.0088-0 | 13.73
08.015.0088-A | 13.69
08.015.0090-0 | 61.26
08.015.0090-A | 60.87
08.015.0095-0 | 83.75
08.015.0095-A | 83.28
08.015.0096-0 | 7.73
08.015.0096-A | 7.33
08.015.0097-0 | 10.93
08.015.0097-A | 10.4
08.015.0098-0 | 393.02
08.015.0098-A | 390.14
08.015.0310-0 | 19.13
08.015.0310-A | 18.55
08.015.0315-0 | 20.88
08.015.0315-A | 20.3
08.015.0320-0 | 99.48
08.015.0320-A | 98.9
08.015.0325-0 | 100.44
08.015.0325-A | 99.86
08.015.0350-0 | 104.58
08.015.0350-A | 101.92
08.015.0360-0 | 3959.39
08.015.0360-A | 3958.02
08.015.0363-0 | 4870.05
08.015.0363-A | 4868.36
08.015.0400-0 | 444.63
08.015.0400-A | 442.71
08.015.0410-0 | 12252.92
08.015.0410-A | 11416.71
08.016.0001-0 | 1122.77
08.016.0001-A | 1111.88
08.016.0002-0 | 911.36
08.016.0002-A | 905.13
08.017.0006-0 | 513.4
08.017.0006-A | 509.66
08.017.0010-0 | 525.83
08.017.0010-A | 523.38
08.017.0020-0 | 327.3
08.017.0020-A | 302.08
08.018.0001-0 | 15.16
08.018.0001-A | 14.32
08.018.0005-0 | 140.6
08.018.0005-A | 139.76
08.018.0010-0 | 140.84
08.018.0010-A | 140
08.018.0020-0 | 54.21
08.018.0020-A | 47.43
08.018.0023-0 | 179.65
08.018.0023-A | 172.87
08.018.0052-0 | 11.51
08.018.0052-A | 11.43
08.019.0001-0 | 26.23
08.019.0001-A | 22.9
08.019.0002-0 | 8.64
08.019.0002-A | 7.58
08.019.0003-0 | 47.19
08.019.0003-A | 41.79
08.019.0004-0 | 59.61
08.019.0004-A | 58.28
08.019.0009-0 | 16.29
08.019.0009-A | 14.51
08.019.0010-0 | 4.97
08.019.0010-A | 4.44
08.020.0008-0 | 96.17
08.020.0008-A | 92.49
08.020.0010-0 | 108.93
08.020.0010-A | 105.25
08.020.0012-0 | 114.36
08.020.0012-A | 110.68
08.020.0018-0 | 149.01
08.020.0018-A | 145.33
08.020.0020-0 | 107.72
08.020.0020-A | 104.04
08.020.0022-0 | 117.33
08.020.0022-A | 113.65
08.020.0024-0 | 131.16
08.020.0024-A | 127.48
08.020.0030-0 | 66.34
08.020.0030-A | 62.87
08.020.0035-0 | 76.29
08.020.0035-A | 71.5
08.020.0040-0 | 59.74
08.020.0040-A | 55.38
08.021.0001-0 | 1.65
08.021.0001-A | 1.59
08.021.0002-0 | 6.92
08.021.0002-A | 6.67
08.021.0003-0 | 3.5
08.021.0003-A | 3.42
08.022.0002-0 | 999.68
08.022.0002-A | 990.06
08.024.0002-0 | 50.41
08.024.0002-A | 43.68
08.026.0001-0 | 7.03
08.026.0001-A | 7
08.026.0002-0 | 2.04
08.026.0002-A | 2.03
08.026.0010-0 | 2.06
08.026.0010-A | 2.05
08.027.0035-0 | 121.75
08.027.0035-A | 112.54
08.027.0036-0 | 133.92
08.027.0036-A | 123.79
08.027.0037-0 | 116.1
08.027.0037-A | 105.03
08.027.0040-0 | 83.07
08.027.0040-A | 76.75
08.027.0041-0 | 91.38
08.027.0041-A | 84.43
08.027.0042-0 | 78.9
08.027.0042-A | 71.39
08.027.0045-0 | 164.95
08.027.0045-A | 153.66
08.027.0048-0 | 149.85
08.027.0048-A | 139.58
08.027.0051-0 | 144.44
08.027.0051-A | 133.32
08.027.0054-0 | 158.88
08.027.0054-A | 146.66
08.027.0057-0 | 184.41
08.027.0057-A | 173.12
08.027.0060-0 | 167.64
08.027.0060-A | 157.38
08.027.0063-0 | 162.23
08.027.0063-A | 151.12
08.027.0066-0 | 178.46
08.027.0066-A | 166.23
08.027.0069-0 | 207.4
08.027.0069-A | 196.11
08.027.0072-0 | 188.55
08.027.0072-A | 178.28
08.027.0075-0 | 188.65
08.027.0075-A | 176.8
08.027.0078-0 | 201.45
08.027.0078-A | 189.23
08.027.0079-0 | 130.23
08.027.0079-A | 121.11
08.027.0082-0 | 118.39
08.027.0082-A | 110.1
08.027.0083-0 | 116.55
08.027.0083-A | 107.5
08.027.0085-0 | 105.96
08.027.0085-A | 97.73
08.027.0088-0 | 137.94
08.027.0088-A | 128.82
08.027.0089-0 | 125.4
08.027.0089-A | 117.11
08.027.0090-0 | 124.26
08.027.0090-A | 115.21
08.027.0095-0 | 112.97
08.027.0095-A | 104.74
08.027.0096-0 | 154.33
08.027.0096-A | 145.21
08.027.0098-0 | 140.3
08.027.0098-A | 132.01
08.027.0099-0 | 140.65
08.027.0099-A | 131.6
08.027.0102-0 | 127.87
08.027.0102-A | 119.64
08.028.0010-0 | 259.9
08.028.0010-A | 243.6
08.028.0015-0 | 38.15
08.028.0015-A | 35.32
08.031.0005-0 | 1853.34
08.031.0005-A | 1805.09
08.031.0006-0 | 2567.38
08.031.0006-A | 2476.12
08.031.0007-0 | 2441.43
08.031.0007-A | 2350.63
08.032.0001-0 | 8.15
08.032.0001-A | 7.88
08.034.0001-0 | 73.88
08.034.0001-A | 70.11
08.034.0002-0 | 227.74
08.034.0002-A | 211.14
08.034.0005-0 | 348.92
08.034.0005-A | 328.83
08.034.0010-0 | 348.92
08.034.0010-A | 328.83
08.034.0020-0 | 810.08
08.034.0020-A | 744.42
08.034.0025-0 | 765.78
08.034.0025-A | 702
08.035.0001-0 | 157.28
08.035.0001-A | 156.97
08.035.0005-0 | 199.84
08.035.0005-A | 193.2
08.036.0001-0 | 161.26
08.036.0001-A | 160.95
08.036.0002-0 | 203.82
08.036.0002-A | 197.18
08.037.0070-0 | 24.65
08.037.0070-A | 23.15
08.037.0073-0 | 21.61
08.037.0073-A | 20.2
08.037.0075-0 | 23.22
08.037.0075-A | 21.72
08.037.0077-0 | 17.05
08.037.0077-A | 15.77
08.038.0001-0 | 178.45
08.038.0001-A | 168.42
08.040.0005-0 | 51.7
08.040.0005-A | 50
08.040.0010-0 | 43.35
08.040.0010-A | 41.93
08.040.0015-0 | 31.64
08.040.0015-A | 30.59
08.040.0020-0 | 25.9
08.040.0020-A | 25.06
08.040.0025-0 | 25.34
08.040.0025-A | 24.51
08.040.0030-0 | 11.3
08.040.0030-A | 10.93
08.050.0001-0 | 190.11
08.050.0001-A | 187.87
08.050.0004-0 | 141.38
08.050.0004-A | 139.14
09.001.0001-1 | 18.44
09.001.0001-B | 17.4
09.001.0002-0 | 22.36
09.001.0002-A | 20.79
09.001.0003-1 | 17.01
09.001.0003-B | 15.97
09.001.0004-0 | 20.64
09.001.0004-A | 19.3
09.001.0020-0 | 15.38
09.001.0020-A | 14.64
09.001.0025-0 | 20.86
09.001.0025-A | 19.4
09.001.0030-0 | 16.47
09.001.0030-A | 15.59
09.001.0035-0 | 13.86
09.001.0035-A | 13.12
09.001.0040-0 | 8.54
09.001.0040-A | 8.44
09.001.0045-0 | 13.03
09.001.0045-A | 12.01
09.001.0050-0 | 28.6
09.001.0050-A | 27.69
09.001.0055-0 | 14.73
09.001.0055-A | 13.6
09.001.0060-0 | 30.85
09.001.0060-A | 28.7
09.001.0065-0 | 47.36
09.001.0065-A | 45.21
09.001.0070-0 | 6.47
09.001.0070-A | 5.63
09.001.0075-0 | 6.47
09.001.0075-A | 5.63
09.001.0082-0 | 19.41
09.001.0082-A | 18.89
09.001.0100-0 | 105.84
09.001.0100-A | 105.78
09.002.0001-0 | 65.92
09.002.0001-A | 61.57
09.002.0002-0 | 7.83
09.002.0002-A | 6.79
09.002.0003-0 | 7.05
09.002.0003-A | 6.11
09.002.0010-0 | 5.48
09.002.0010-A | 4.75
09.002.0012-0 | 2.5
09.002.0012-A | 2.17
09.002.0015-0 | 2.15
09.002.0015-A | 1.87
09.002.0017-0 | 4.31
09.002.0017-A | 3.74
09.002.0019-0 | 6.47
09.002.0019-A | 5.61
09.002.0021-0 | 8.63
09.002.0021-A | 7.48
09.002.0023-0 | 13.49
09.002.0023-A | 11.69
09.002.0030-0 | 33.03
09.002.0030-A | 31.61
09.002.0032-0 | 7.83
09.002.0032-A | 6.79
09.002.0050-0 | 0.78
09.002.0050-A | 0.67
09.003.0010-0 | 1.65
09.003.0010-A | 1.65
09.003.0012-0 | 10.82
09.003.0012-A | 10.82
09.003.0028-0 | 18
09.003.0028-A | 18
09.003.0036-0 | 12.8
09.003.0036-A | 12.8
09.003.0065-0 | 40.62
09.003.0065-A | 40.62
09.003.0067-0 | 150
09.003.0067-A | 150
09.003.0069-0 | 280
09.003.0069-A | 280
09.003.0071-0 | 431.4
09.003.0071-A | 431.4
09.003.0075-0 | 60
09.003.0075-A | 60
09.003.0078-0 | 103.6
09.003.0078-A | 103.6
09.003.0081-0 | 20.6
09.003.0081-A | 20.6
09.003.0143-0 | 38.4
09.003.0143-A | 38.4
09.003.0155-0 | 25.6
09.003.0155-A | 25.6
09.003.0158-0 | 120
09.003.0158-A | 120
09.003.0164-0 | 81.6
09.003.0164-A | 81.6
09.003.0168-0 | 153.6
09.003.0168-A | 153.6
09.003.0177-0 | 53.76
09.003.0177-A | 53.76
09.003.0180-0 | 96
09.003.0180-A | 96
09.003.0190-0 | 60
09.003.0190-A | 60
09.003.0193-0 | 46.25
09.003.0193-A | 46.25
09.003.0196-0 | 87.5
09.003.0196-A | 87.5
09.003.0202-0 | 64.5
09.003.0202-A | 64.5
09.004.0001-0 | 206.38
09.004.0001-A | 197.8
09.004.0002-0 | 396.98
09.004.0002-A | 380.56
09.004.0003-0 | 636.44
09.004.0003-A | 636.44
09.004.0004-0 | 1358
09.004.0004-A | 1358
09.004.0005-0 | 743
09.004.0005-A | 714.85
09.004.0010-0 | 54.86
09.004.0010-A | 51.91
09.004.0011-0 | 117.94
09.004.0011-A | 111.73
09.004.0013-0 | 448.64
09.004.0013-A | 423.02
09.004.0015-0 | 79
09.004.0015-A | 69.85
09.004.0017-0 | 99.82
09.004.0017-A | 94.23
09.004.0019-0 | 150.77
09.004.0019-A | 139.98
09.004.0020-0 | 122.31
09.004.0020-A | 115.32
09.004.0023-0 | 6.19
09.004.0023-A | 5.63
09.004.0025-0 | 6.19
09.004.0025-A | 5.63
09.004.0028-0 | 129.31
09.004.0028-A | 126.92
09.004.0050-0 | 245.03
09.004.0050-A | 217.96
09.004.0051-0 | 288.49
09.004.0051-A | 256.38
09.004.0055-0 | 234.85
09.004.0055-A | 209.13
09.004.0056-0 | 263.04
09.004.0056-A | 233.94
09.004.0060-0 | 421.31
09.004.0060-A | 417.13
09.005.0001-0 | 2.5
09.005.0001-A | 2.17
09.005.0002-0 | 1.56
09.005.0002-A | 1.35
09.005.0003-0 | 2.35
09.005.0003-A | 2.03
09.005.0004-0 | 27.97
09.005.0004-A | 27.45
09.005.0005-0 | 23.55
09.005.0005-A | 23.03
09.005.0006-0 | 57.63
09.005.0006-A | 57.11
09.005.0007-0 | 3.13
09.005.0007-A | 2.71
09.005.0008-0 | 6310.12
09.005.0008-A | 5471.97
09.005.0009-0 | 3.91
09.005.0009-A | 3.39
09.005.0011-0 | 168.86
09.005.0011-A | 162
09.005.0012-0 | 4623.71
09.005.0012-A | 4376.24
09.005.0020-0 | 25.08
09.005.0020-A | 21.73
09.005.0021-0 | 25.08
09.005.0021-A | 21.73
09.005.0022-0 | 25.08
09.005.0022-A | 21.73
09.005.0023-0 | 25.08
09.005.0023-A | 21.73
09.005.0024-0 | 411.65
09.005.0024-A | 358.49
09.005.0025-0 | 326.95
09.005.0025-A | 284.53
09.005.0026-0 | 354.75
09.005.0026-A | 308.3
09.005.0027-0 | 326.95
09.005.0027-A | 284.53
09.005.0028-0 | 2039.12
09.005.0028-A | 1781.07
09.005.0029-0 | 4.7
09.005.0029-A | 4.07
09.005.0030-0 | 156.76
09.005.0030-A | 135.85
09.005.0032-0 | 90.98
09.005.0032-A | 79.54
09.005.0033-0 | 14.58
09.005.0033-A | 12.67
09.005.0034-0 | 32.93
09.005.0034-A | 28.67
09.005.0035-0 | 4.96
09.005.0035-A | 4.32
09.005.0036-0 | 37.62
09.005.0036-A | 36.43
09.005.0037-0 | 0.99
09.005.0037-A | 0.96
09.005.0038-0 | 0.7
09.005.0038-A | 0.67
09.005.0039-0 | 0.11
09.005.0039-A | 0.1
09.005.0041-0 | 35.66
09.005.0041-A | 34.85
09.005.0052-0 | 240.78
09.005.0052-A | 222.5
09.005.0053-0 | 344.41
09.005.0053-A | 318.24
09.005.0054-0 | 544.84
09.005.0054-A | 501.82
09.005.0059-0 | 0.94
09.005.0059-A | 0.81
09.005.0060-0 | 2.36
09.005.0060-A | 2.04
09.005.0061-0 | 31.6
09.005.0061-A | 27.42
09.005.0100-0 | 3222.18
09.005.0100-A | 2800.07
09.005.0105-0 | 1309.63
09.005.0105-A | 1142.62
09.005.0110-0 | 3.91
09.005.0110-A | 3.39
09.005.0115-0 | 80.83
09.005.0115-A | 70.26
09.005.0120-0 | 1270.11
09.005.0120-A | 1102.83
09.005.0125-0 | 326.95
09.005.0125-A | 284.53
09.005.0130-0 | 0.31
09.005.0130-A | 0.27
09.005.0135-0 | 1.56
09.005.0135-A | 1.35
09.005.0140-0 | 1.25
09.005.0140-A | 1.08
09.005.0145-0 | 3.91
09.005.0145-A | 3.39
09.005.0150-0 | 0.18
09.005.0150-A | 0.16
09.005.0155-0 | 3.13
09.005.0155-A | 2.71
09.006.0003-0 | 104.03
09.006.0003-A | 102.99
09.006.0006-0 | 1027.18
09.006.0006-A | 946
09.006.0007-0 | 493.78
09.006.0007-A | 451.96
09.006.0008-0 | 951.42
09.006.0008-A | 917.97
09.006.0009-0 | 62.7
09.006.0009-A | 54.34
09.006.0010-0 | 2711.23
09.006.0010-A | 2630.05
09.006.0015-0 | 1607.49
09.006.0015-A | 1526.3
09.006.0020-0 | 412
09.006.0020-A | 412
09.006.0030-0 | 341.05
09.006.0030-A | 335.62
09.006.0032-0 | 250
09.006.0032-A | 250
09.007.0001-0 | 125.41
09.007.0001-A | 108.68
09.007.0002-0 | 164.6
09.007.0002-A | 142.64
09.007.0003-0 | 190.47
09.007.0003-A | 165.06
09.007.0010-0 | 1.74
09.007.0010-A | 1.53
09.007.0015-0 | 23.51
09.007.0015-A | 20.37
09.007.0030-0 | 11.75
09.007.0030-A | 10.18
09.007.0035-0 | 78.38
09.007.0035-A | 67.92
09.008.0010-0 | 169.54
09.008.0010-A | 164.31
09.009.0001-0 | 20.9
09.009.0001-A | 19.82
09.009.0002-0 | 31.1
09.009.0002-A | 29.64
09.009.0003-0 | 18.52
09.009.0003-A | 17.68
09.009.0004-0 | 166.17
09.009.0004-A | 160.94
09.009.0010-0 | 4623.71
09.009.0010-A | 4376.24
09.010.0001-0 | 57.78
09.010.0001-A | 53.4
09.010.0002-0 | 33.93
09.010.0002-A | 30.93
09.011.0001-0 | 36.13
09.011.0001-A | 34.5
09.012.0001-0 | 382.06
09.012.0001-A | 348.18
09.012.0002-0 | 273.74
09.012.0002-A | 249.25
09.012.0003-0 | 725.47
09.012.0003-A | 668.47
09.012.0004-0 | 1264.25
09.012.0004-A | 1161.31
09.012.0010-0 | 540.75
09.012.0010-A | 540.75
09.012.0015-0 | 252.48
09.012.0015-A | 240.96
09.013.0001-0 | 740.81
09.013.0001-A | 716.83
09.013.0002-0 | 2135.1
09.013.0002-A | 1963.13
09.013.0010-0 | 856.36
09.013.0010-A | 766.38
09.013.0015-0 | 1593.54
09.013.0015-A | 1511.91
09.013.0016-0 | 580.85
09.013.0016-A | 546.97
09.013.0020-0 | 834.45
09.013.0020-A | 812.05
09.013.0030-0 | 230.68
09.013.0030-A | 220.88
09.013.0035-0 | 92.82
09.013.0035-A | 85.3
09.013.0040-0 | 118.93
09.013.0040-A | 104.31
09.014.0015-0 | 1900.3
09.014.0015-A | 1784.68
09.015.0003-0 | 219.73
09.015.0003-A | 209.84
09.015.0005-0 | 205.39
09.015.0005-A | 193.91
09.015.0006-0 | 265.93
09.015.0006-A | 247.2
09.015.0007-0 | 285.88
09.015.0007-A | 271.39
09.015.0008-0 | 252.41
09.015.0008-A | 240.7
09.015.0010-0 | 238.82
09.015.0010-A | 228.9
09.015.0015-0 | 166.93
09.015.0015-A | 162.96
09.015.0020-0 | 317.62
09.015.0020-A | 300.71
09.015.0025-0 | 175.47
09.015.0025-A | 163.03
09.015.0030-0 | 219.75
09.015.0030-A | 208.06
09.015.0032-0 | 196.53
09.015.0032-A | 185.56
09.015.0034-0 | 180.95
09.015.0034-A | 170.8
09.015.0036-0 | 162.25
09.015.0036-A | 153.5
09.015.0040-0 | 274.36
09.015.0040-A | 263.9
09.015.0042-0 | 266.76
09.015.0042-A | 256.98
09.015.0044-0 | 324.95
09.015.0044-A | 314.98
09.015.0046-0 | 345.5
09.015.0046-A | 336.49
09.015.0048-0 | 270.76
09.015.0048-A | 263.48
09.015.0050-0 | 274.13
09.015.0050-A | 264.61
09.015.0052-0 | 324.92
09.015.0052-A | 315.4
09.015.0056-0 | 356.16
09.015.0056-A | 346.58
09.015.0058-0 | 312.77
09.015.0058-A | 303.23
09.015.0060-0 | 383.45
09.015.0060-A | 373.56
09.015.0062-0 | 441.64
09.015.0062-A | 430.78
09.015.0064-0 | 205.39
09.015.0064-A | 193.91
09.015.0066-0 | 292.12
09.015.0066-A | 285.92
09.015.0068-0 | 258.24
09.015.0068-A | 243.15
09.015.0070-0 | 237.13
09.015.0070-A | 222.05
09.015.0072-0 | 318.28
09.015.0072-A | 301.3
09.015.0074-0 | 111.01
09.015.0074-A | 107.7
09.015.0078-0 | 146.37
09.015.0078-A | 143.06
09.015.0080-0 | 172.6
09.015.0080-A | 168.64
09.015.0200-0 | 73.36
09.015.0200-A | 71.18
09.015.0300-0 | 661.97
09.015.0300-A | 623.02
09.015.0302-0 | 1784.65
09.015.0302-A | 1745.65
09.015.0304-0 | 1577.58
09.015.0304-A | 1535.82
09.015.0306-0 | 2084.67
09.015.0306-A | 2056.29
09.015.0308-0 | 1262.39
09.015.0308-A | 1236.7
09.015.0310-0 | 10362.23
09.015.0310-A | 9770.07
09.015.0312-0 | 3069.98
09.015.0312-A | 2880.28
09.015.0314-0 | 3418.5
09.015.0314-A | 3228
09.015.0316-0 | 512.12
09.015.0316-A | 477.32
09.015.0318-0 | 1048.68
09.015.0318-A | 990.18
09.015.0320-0 | 1314.45
09.015.0320-A | 1292.05
09.015.0322-0 | 2891.9
09.015.0322-A | 2704.54
09.015.0324-0 | 3716.34
09.015.0324-A | 3526.66
09.015.0326-0 | 1105.08
09.015.0326-A | 1062.39
09.015.0328-0 | 2284.51
09.015.0328-A | 2093.79
09.015.0330-0 | 2878.22
09.015.0330-A | 2680.08
09.015.0332-0 | 6909.09
09.015.0332-A | 6572.82
09.015.0334-0 | 578.19
09.015.0334-A | 548.82
09.015.0336-0 | 679.47
09.015.0336-A | 629.89
09.015.0338-0 | 723.62
09.015.0338-A | 683.09
09.015.0340-0 | 917.25
09.015.0340-A | 868.92
09.015.0342-0 | 1079.53
09.015.0342-A | 1008.23
09.026.0010-0 | 1355.46
09.026.0010-A | 1355.46
09.026.0015-0 | 415.07
09.026.0015-A | 415.07
09.026.0017-0 | 280.34
09.026.0017-A | 280.34
09.026.0020-0 | 97.8
09.026.0020-A | 97.8
09.026.0025-0 | 162.66
09.026.0025-A | 162.21
09.026.0030-0 | 53.72
09.026.0030-A | 53.72
09.026.0035-0 | 115.35
09.026.0035-A | 115.35
09.026.0040-0 | 113.2
09.026.0040-A | 113.2
09.026.0045-0 | 48.85
09.026.0045-A | 46.2
10.001.0004-1 | 204.47
10.001.0004-B | 198.56
10.001.0010-0 | 527.09
10.001.0010-A | 477.92
10.001.0015-0 | 649.05
10.001.0015-A | 585.75
10.002.0003-0 | 527.69
10.002.0003-A | 522.38
10.002.0010-0 | 118.83
10.002.0010-A | 115.7
10.002.0015-0 | 316.49
10.002.0015-A | 307.51
10.002.0020-0 | 449.9
10.002.0020-A | 437.3
10.002.0025-0 | 151.67
10.002.0025-A | 147.62
10.002.0030-0 | 381.97
10.002.0030-A | 371.81
10.002.0035-0 | 539.89
10.002.0035-A | 525.94
10.002.0040-0 | 177.32
10.002.0040-A | 172.54
10.002.0045-0 | 421.13
10.002.0045-A | 410.5
10.002.0050-0 | 599.65
10.002.0050-A | 584.91
10.002.0055-0 | 213.62
10.002.0055-A | 207.9
10.002.0060-0 | 493.43
10.002.0060-A | 481.6
10.002.0065-0 | 696.93
10.002.0065-A | 680.85
10.002.0070-0 | 238.76
10.002.0070-A | 232.32
10.002.0075-0 | 541.1
10.002.0075-A | 528.33
10.002.0080-0 | 757.75
10.002.0080-A | 740.87
10.002.0085-0 | 271.01
10.002.0085-A | 263.82
10.002.0090-0 | 594.91
10.002.0090-A | 581.64
10.002.0095-0 | 853.66
10.002.0095-A | 834.93
10.003.0005-1 | 32.84
10.003.0005-B | 31.49
10.003.0006-0 | 23.11
10.003.0006-A | 20.12
10.003.0010-0 | 46.09
10.003.0010-A | 44.16
10.003.0011-0 | 24.25
10.003.0011-A | 21.11
10.003.0015-0 | 66.8
10.003.0015-A | 63.96
10.003.0016-0 | 25.4
10.003.0016-A | 22.1
10.003.0020-0 | 84.43
10.003.0020-A | 80.83
10.003.0021-0 | 27.71
10.003.0021-A | 24.15
10.003.0025-0 | 129.46
10.003.0025-A | 123.9
10.003.0026-0 | 35.48
10.003.0026-A | 30.95
10.003.0030-0 | 161.66
10.003.0030-A | 154.57
10.003.0031-0 | 46.45
10.003.0031-A | 40.62
10.003.0035-0 | 209.48
10.003.0035-A | 200.32
10.003.0036-0 | 47.6
10.003.0036-A | 41.61
10.003.0040-0 | 265.46
10.003.0040-A | 253.84
10.003.0041-0 | 49.31
10.003.0041-A | 43.1
10.003.0045-0 | 285.81
10.003.0045-A | 273.33
10.003.0046-0 | 61.84
10.003.0046-A | 54.16
10.003.0050-0 | 314.24
10.003.0050-A | 300.58
10.003.0051-0 | 92.48
10.003.0051-A | 81
10.003.0055-0 | 318.13
10.003.0055-A | 304.38
10.003.0056-0 | 162.4
10.003.0056-A | 142.24
10.003.0080-0 | 420.07
10.003.0080-A | 405.36
10.003.0082-0 | 497.37
10.003.0082-A | 481.68
10.003.0084-0 | 713.86
10.003.0084-A | 692.34
10.004.0130-0 | 69.64
10.004.0130-A | 69.64
10.004.0135-0 | 86.9
10.004.0135-A | 86.9
10.004.0140-0 | 100
10.004.0140-A | 100
10.004.0145-0 | 129.23
10.004.0145-A | 129.23
10.004.0149-0 | 161.53
10.004.0149-A | 161.53
10.004.0165-0 | 210
10.004.0165-A | 210
10.004.0170-0 | 269.23
10.004.0170-A | 269.23
10.004.0175-0 | 458.23
10.004.0175-A | 458.23
10.004.0180-0 | 203.88
10.004.0180-A | 203.88
10.004.0181-0 | 229.36
10.004.0181-A | 229.36
10.004.0182-0 | 262.42
10.004.0182-A | 262.42
10.004.0183-0 | 415.21
10.004.0183-A | 415.21
10.004.0184-0 | 521.37
10.004.0184-A | 521.37
10.004.0185-0 | 699.47
10.004.0185-A | 699.47
10.004.0186-0 | 1084.64
10.004.0186-A | 1084.64
10.004.0200-0 | 52.53
10.004.0200-A | 52.53
10.004.0205-0 | 56.43
10.004.0205-A | 56.43
10.004.0210-0 | 63.49
10.004.0210-A | 63.49
10.004.0215-0 | 70
10.004.0215-A | 70
10.004.0220-0 | 83.43
10.004.0220-A | 83.43
10.004.0225-0 | 118.45
10.004.0225-A | 118.45
10.004.0230-0 | 145.23
10.004.0230-A | 145.23
10.004.0235-0 | 169.95
10.004.0235-A | 169.95
10.004.0260-0 | 90
10.004.0260-A | 90
10.004.0265-0 | 90
10.004.0265-A | 90
10.004.0270-0 | 90
10.004.0270-A | 90
10.004.0275-0 | 109.18
10.004.0275-A | 109.18
10.004.0280-0 | 124.63
10.004.0280-A | 124.63
10.004.0285-0 | 177.16
10.004.0285-A | 177.16
10.004.0290-0 | 246.17
10.004.0290-A | 246.17
10.004.0295-0 | 254.41
10.004.0295-A | 254.41
10.005.0002-0 | 351.87
10.005.0002-A | 342.95
10.005.0003-1 | 379.73
10.005.0003-B | 370.45
10.005.0004-0 | 460.96
10.005.0004-A | 450.92
10.005.0005-0 | 545.18
10.005.0005-A | 534.49
10.005.0006-0 | 619.35
10.005.0006-A | 606.87
10.005.0022-0 | 357.63
10.005.0022-A | 347.98
10.005.0023-1 | 384.91
10.005.0023-B | 374.94
10.005.0024-0 | 466.54
10.005.0024-A | 455.75
10.005.0025-0 | 551.15
10.005.0025-A | 539.67
10.005.0026-0 | 617.86
10.005.0026-A | 605.21
10.005.0030-0 | 193.8
10.005.0030-A | 189.36
10.005.0031-0 | 209.86
10.005.0031-A | 205.21
10.005.0032-0 | 261.6
10.005.0032-A | 256.58
10.005.0033-0 | 305.98
10.005.0033-A | 300.65
10.005.0034-0 | 323.64
10.005.0034-A | 317.78
10.005.0050-1 | 351.87
10.005.0050-B | 342.95
10.005.0052-0 | 398.7
10.005.0052-A | 388.6
10.005.0055-0 | 490.5
10.005.0055-A | 478.06
10.005.0057-0 | 591.24
10.005.0057-A | 576.26
10.005.0060-0 | 705.03
10.005.0060-A | 687.16
10.008.0001-1 | 246.74
10.008.0001-B | 213.81
10.008.0002-1 | 379.72
10.008.0002-B | 329.04
10.008.0003-1 | 284.48
10.008.0003-B | 246.51
10.008.0004-1 | 435.27
10.008.0004-B | 377.18
10.008.0005-1 | 323.66
10.008.0005-B | 280.46
10.008.0006-1 | 495.62
10.008.0006-B | 429.47
10.008.0007-1 | 410.27
10.008.0007-B | 355.51
10.008.0008-1 | 627.36
10.008.0008-B | 543.62
10.008.0009-1 | 506.06
10.008.0009-B | 438.52
10.008.0010-1 | 774.16
10.008.0010-B | 670.83
10.008.0020-0 | 345.44
10.008.0020-A | 299.33
10.008.0021-0 | 691.09
10.008.0021-A | 598.85
10.008.0022-0 | 398.27
10.008.0022-A | 345.11
10.008.0023-0 | 792.2
10.008.0023-A | 686.47
10.008.0024-0 | 453.13
10.008.0024-A | 392.65
10.008.0025-0 | 902.03
10.008.0025-A | 781.64
10.008.0026-0 | 574.37
10.008.0026-A | 497.71
10.008.0027-0 | 1141.79
10.008.0027-A | 989.4
10.008.0028-0 | 708.49
10.008.0028-A | 613.92
10.008.0029-0 | 1408.98
10.008.0029-A | 1220.92
10.008.0040-0 | 382.45
10.008.0040-A | 331.4
10.008.0041-0 | 765.14
10.008.0041-A | 663.01
10.008.0042-0 | 440.94
10.008.0042-A | 382.09
10.008.0043-0 | 877.08
10.008.0043-A | 760.02
10.008.0044-0 | 501.68
10.008.0044-A | 434.72
10.008.0045-0 | 998.68
10.008.0045-A | 865.39
10.008.0046-0 | 635.92
10.008.0046-A | 551.04
10.008.0047-0 | 1264.13
10.008.0047-A | 1095.4
10.008.0048-0 | 784.4
10.008.0048-A | 679.7
10.008.0049-0 | 1559.94
10.008.0049-A | 1351.74
10.008.0050-1 | 161.73
10.008.0050-B | 140.14
10.008.0051-1 | 313.58
10.008.0051-B | 271.72
10.008.0060-0 | 226.43
10.008.0060-A | 196.2
10.008.0061-0 | 570.71
10.008.0061-A | 494.54
10.008.0070-0 | 250.69
10.008.0070-A | 217.23
10.008.0071-0 | 631.86
10.008.0071-A | 547.52
10.010.0001-1 | 317.64
10.010.0001-B | 303.51
10.010.0002-0 | 305.78
10.010.0002-A | 292.63
10.010.0003-1 | 344.41
10.010.0003-B | 329.15
10.010.0004-1 | 673.24
10.010.0004-B | 638.94
10.010.0005-1 | 765.67
10.010.0005-B | 726.46
10.010.0008-0 | 380.49
10.010.0008-A | 361.63
10.010.0009-0 | 526.58
10.010.0009-A | 502.6
10.010.0010-0 | 895.98
10.010.0010-A | 849.81
10.010.0012-0 | 1719.55
10.010.0012-A | 1620.37
10.010.0020-0 | 211.53
10.010.0020-A | 201.69
10.010.0025-0 | 378.9
10.010.0025-A | 361.59
10.010.0030-0 | 495.07
10.010.0030-A | 469.65
10.010.0035-0 | 216.48
10.010.0035-A | 205.98
10.010.0040-0 | 387.82
10.010.0040-A | 369.32
10.010.0045-0 | 507.95
10.010.0045-A | 480.8
10.010.0050-0 | 224.41
10.010.0050-A | 212.84
10.010.0055-0 | 392.28
10.010.0055-A | 373.18
10.010.0060-0 | 515.38
10.010.0060-A | 487.24
10.010.0065-0 | 330.14
10.010.0065-A | 311.67
10.010.0070-0 | 590.15
10.010.0070-A | 557.77
10.010.0075-0 | 768.67
10.010.0075-A | 722.61
10.010.0080-0 | 343.51
10.010.0080-A | 323.26
10.010.0085-0 | 606
10.010.0085-A | 571.51
10.010.0090-0 | 791.45
10.010.0090-A | 742.35
10.010.0095-0 | 353.42
10.010.0095-A | 331.84
10.010.0100-0 | 625.82
10.010.0100-A | 588.68
10.010.0105-0 | 834.05
10.010.0105-A | 779.26
10.011.0006-1 | 138.21
10.011.0006-B | 130.3
10.011.0007-0 | 186.59
10.011.0007-A | 175.91
10.011.0008-0 | 221.14
10.011.0008-A | 208.49
10.011.0009-1 | 234.96
10.011.0009-B | 221.52
10.011.0010-0 | 317.2
10.011.0010-A | 299.05
10.011.0011-0 | 375.95
10.011.0011-A | 354.43
10.011.0020-0 | 19.76
10.011.0020-A | 18.63
10.012.0001-0 | 165.19
10.012.0001-A | 143.12
10.012.0005-0 | 214.74
10.012.0005-A | 186.06
10.012.0010-0 | 379.94
10.012.0010-A | 329.19
10.012.0015-0 | 446.01
10.012.0015-A | 386.44
10.012.0050-0 | 445.91
10.012.0050-A | 426.91
10.012.0055-1 | 668.87
10.012.0055-B | 640.36
10.012.0060-0 | 772.92
10.012.0060-A | 739.98
10.012.0065-0 | 891.83
10.012.0065-A | 853.82
10.012.0070-0 | 1114.78
10.012.0070-A | 1067.27
10.012.0080-0 | 1382.33
10.012.0080-A | 1323.42
10.012.0100-0 | 177.36
10.012.0100-A | 155.12
10.012.0101-0 | 278.34
10.012.0101-A | 243.15
10.012.0105-0 | 303.79
10.012.0105-A | 265.79
10.012.0107-0 | 354.31
10.012.0107-A | 310.02
10.012.0110-0 | 380.87
10.012.0110-A | 333.63
10.012.0112-0 | 413.12
10.012.0112-A | 362.55
10.012.0115-0 | 212.85
10.012.0115-A | 186.27
10.012.0120-0 | 315.69
10.012.0120-A | 276.61
10.012.0150-0 | 179.13
10.012.0150-A | 156.85
10.012.0155-0 | 266.98
10.012.0155-A | 233.43
10.012.0160-0 | 427.47
10.012.0160-A | 386.99
10.013.0002-0 | 47.73
10.013.0002-A | 44.91
10.013.0005-0 | 41.15
10.013.0005-A | 38.2
10.014.0001-0 | 12.02
10.014.0001-A | 12.02
10.014.0005-0 | 13.31
10.014.0005-A | 13.31
10.014.0010-0 | 30.94
10.014.0010-A | 30.68
10.014.0015-0 | 30.94
10.014.0015-A | 30.85
10.014.0020-0 | 9.55
10.014.0020-A | 9.55
10.014.0021-0 | 11.43
10.014.0021-A | 11.43
10.014.0022-0 | 7.89
10.014.0022-A | 7.89
10.015.0001-0 | 2.95
10.015.0001-A | 2.95
10.015.0005-0 | 10.27
10.015.0005-A | 10.03
10.015.0010-0 | 14.31
10.015.0010-A | 14.02
10.015.0015-0 | 18.54
10.015.0015-A | 18.19
10.016.0001-0 | 357.93
10.016.0001-A | 340.02
10.017.0002-0 | 93.45
10.017.0002-A | 87.99
10.017.0005-0 | 96.4
10.017.0005-A | 90.74
10.017.0008-1 | 163.24
10.017.0008-B | 155.24
10.017.0013-0 | 100.71
10.017.0013-A | 94.22
10.017.0016-0 | 143.33
10.017.0016-A | 136.53
10.017.0021-0 | 166.68
10.017.0021-A | 158.72
10.028.0005-0 | 71.07
10.028.0005-A | 66.54
10.028.0010-0 | 96.84
10.028.0010-A | 90.89
10.028.0015-0 | 123.44
10.028.0015-A | 115.81
10.028.0025-0 | 95.2
10.028.0025-A | 89.34
10.028.0030-0 | 125.42
10.028.0030-A | 118.61
10.028.0035-0 | 167.31
10.028.0035-A | 158.87
10.028.0040-0 | 215.51
10.028.0040-A | 209.76
10.028.0045-0 | 365.12
10.028.0045-A | 356.6
10.028.0050-0 | 519.74
10.028.0050-A | 509.28
10.060.0004-0 | 172.81
10.060.0004-A | 159.79
10.065.0001-0 | 1097.29
10.065.0001-A | 1024.41
10.065.0002-0 | 1339.19
10.065.0002-A | 1250.42
10.065.0003-0 | 2194.59
10.065.0003-A | 2048.83
10.065.0004-0 | 2960.49
10.065.0004-A | 2763.71
10.070.0001-0 | 15.86
10.070.0001-A | 15.32
10.080.0001-0 | 99.54
10.080.0001-A | 86.26
11.001.0001-1 | 351.11
11.001.0001-B | 351.11
11.001.0005-1 | 372.74
11.001.0005-B | 372.74
11.001.0006-1 | 396.54
11.001.0006-B | 396.54
11.001.0007-1 | 416.1
11.001.0007-B | 416.1
11.001.0008-1 | 444.74
11.001.0008-B | 444.74
11.001.0010-0 | 448.86
11.001.0010-A | 448.86
11.001.0013-1 | 449.49
11.001.0013-B | 449.49
11.001.0015-1 | 417.83
11.001.0015-B | 417.83
11.001.0018-0 | 1245.55
11.001.0018-A | 1245.55
11.001.0019-0 | 428.96
11.001.0019-A | 428.96
11.001.0020-1 | 307.63
11.001.0020-B | 307.63
11.001.0030-0 | 434.46
11.001.0030-A | 434.46
11.001.0032-1 | 583.77
11.001.0032-B | 583.77
11.001.0036-1 | 469.11
11.001.0036-B | 469.11
11.001.0038-1 | 509.55
11.001.0038-B | 509.55
11.001.0040-1 | 545.08
11.001.0040-B | 545.08
11.002.0010-0 | 159.27
11.002.0010-A | 138.02
11.002.0011-1 | 61.68
11.002.0011-B | 55.57
11.002.0012-1 | 75.64
11.002.0012-B | 66.6
11.002.0013-1 | 95.39
11.002.0013-B | 83.44
11.002.0014-1 | 114.24
11.002.0014-B | 100.08
11.002.0015-1 | 131.06
11.002.0015-B | 115.12
11.002.0017-1 | 51.19
11.002.0017-B | 47.54
11.002.0018-0 | 60.23
11.002.0018-A | 55.1
11.002.0021-1 | 113.5
11.002.0021-B | 98.89
11.002.0022-1 | 118.54
11.002.0022-B | 103.38
11.002.0023-1 | 143.68
11.002.0023-B | 125.69
11.002.0024-1 | 158.7
11.002.0024-B | 138.82
11.002.0025-1 | 210.62
11.002.0025-B | 183.64
11.002.0027-1 | 99.57
11.002.0027-B | 86.78
11.002.0028-1 | 115.65
11.002.0028-B | 100.71
11.002.0029-1 | 129.78
11.002.0029-B | 113.64
11.002.0030-1 | 144.64
11.002.0030-B | 126.62
11.002.0031-1 | 190.65
11.002.0031-B | 166.33
11.002.0033-1 | 86.74
11.002.0033-B | 75.3
11.002.0034-1 | 87.27
11.002.0034-B | 75.75
11.002.0035-1 | 88.08
11.002.0035-B | 76.43
11.002.0036-1 | 91.34
11.002.0036-B | 79.24
11.002.0037-1 | 105.4
11.002.0037-B | 91.41
11.002.0039-1 | 8.19
11.002.0039-B | 7.1
11.002.0040-1 | 5.07
11.002.0040-B | 4.53
11.002.0041-0 | 99.64
11.002.0041-A | 86.5
11.002.0042-0 | 100.23
11.002.0042-A | 86.99
11.002.0043-1 | 101.29
11.002.0043-B | 87.89
11.002.0044-0 | 104.91
11.002.0044-A | 91.01
11.002.0045-0 | 121.11
11.002.0045-A | 105.03
11.002.0060-0 | 171.58
11.002.0060-A | 150.36
11.003.0001-1 | 590.19
11.003.0001-B | 560.25
11.003.0002-0 | 611.82
11.003.0002-A | 581.88
11.003.0003-1 | 635.62
11.003.0003-B | 605.68
11.003.0005-1 | 655.18
11.003.0005-B | 625.24
11.003.0006-0 | 683.82
11.003.0006-A | 653.88
11.003.0007-0 | 687.94
11.003.0007-A | 658
11.003.0008-0 | 688.57
11.003.0008-A | 658.63
11.003.0010-0 | 656.7
11.003.0010-A | 626.76
11.003.0014-1 | 527.09
11.003.0014-B | 501.26
11.003.0015-0 | 445.44
11.003.0015-A | 419.61
11.003.0020-0 | 513.22
11.003.0020-A | 486.95
11.003.0050-0 | 58.45
11.003.0050-A | 53.38
11.003.0052-0 | 59.76
11.003.0052-A | 54.69
11.003.0054-0 | 60.83
11.003.0054-A | 55.77
11.003.0056-0 | 62.41
11.003.0056-A | 57.34
11.003.0060-0 | 67.77
11.003.0060-A | 62.7
11.003.0062-0 | 69.67
11.003.0062-A | 64.6
11.003.0064-0 | 71.24
11.003.0064-A | 66.17
11.003.0066-0 | 73.53
11.003.0066-A | 68.46
11.003.0070-0 | 78.95
11.003.0070-A | 73.88
11.003.0072-0 | 81.57
11.003.0072-A | 76.5
11.003.0074-0 | 83.72
11.003.0074-A | 78.65
11.003.0076-0 | 86.87
11.003.0076-A | 81.8
11.004.0001-1 | 38.96
11.004.0001-B | 34.99
11.004.0002-0 | 319.97
11.004.0002-A | 286.88
11.004.0003-0 | 438.04
11.004.0003-A | 404.95
11.004.0020-1 | 74.08
11.004.0020-B | 67.03
11.004.0021-1 | 83.25
11.004.0021-B | 76.2
11.004.0022-1 | 95.41
11.004.0022-B | 88.36
11.004.0023-1 | 111.39
11.004.0023-B | 104.34
11.004.0024-1 | 137.91
11.004.0024-B | 126.11
11.004.0025-1 | 123.1
11.004.0025-B | 111.3
11.004.0026-0 | 79.74
11.004.0026-A | 73
11.004.0027-0 | 222.9
11.004.0027-A | 212.61
11.004.0028-0 | 164.7
11.004.0028-A | 152.87
11.004.0029-0 | 38.87
11.004.0029-A | 35.67
11.004.0030-1 | 72
11.004.0030-B | 67.76
11.004.0035-1 | 13.5
11.004.0035-B | 12.43
11.004.0036-0 | 17.21
11.004.0036-A | 16.04
11.004.0037-0 | 19.87
11.004.0037-A | 18.52
11.004.0038-1 | 26.49
11.004.0038-B | 24.68
11.004.0053-1 | 106.9
11.004.0053-B | 99.04
11.004.0055-0 | 4039.24
11.004.0055-A | 3975.89
11.004.0060-0 | 191.91
11.004.0060-A | 181.6
11.004.0061-0 | 17.92
11.004.0061-A | 16.97
11.004.0063-0 | 16.3
11.004.0063-A | 15.35
11.004.0065-0 | 44.39
11.004.0065-A | 41.22
11.004.0066-0 | 38.28
11.004.0066-A | 35.11
11.004.0069-1 | 57.84
11.004.0069-B | 53.41
11.004.0070-1 | 50.92
11.004.0070-B | 46.49
11.004.0072-1 | 89.66
11.004.0072-B | 82.69
11.004.0073-1 | 79.28
11.004.0073-B | 72.32
11.004.0075-0 | 102.57
11.004.0075-A | 94.34
11.004.0076-1 | 90.74
11.004.0076-B | 82.5
11.004.0080-0 | 4.91
11.004.0080-A | 4.51
11.004.0100-0 | 126.55
11.004.0100-A | 122.63
11.004.0200-0 | 1090.74
11.004.0200-A | 1033.7
11.005.0001-1 | 98.54
11.005.0001-B | 88.13
11.005.0002-1 | 142.73
11.005.0002-B | 132.32
11.005.0005-1 | 242.06
11.005.0005-B | 227.73
11.005.0006-1 | 184.29
11.005.0006-B | 169.01
11.005.0010-0 | 78.47
11.005.0010-A | 70.47
11.005.0012-0 | 100.53
11.005.0012-A | 92.53
11.005.0015-0 | 127.26
11.005.0015-A | 116.85
11.005.0020-0 | 52.99
11.005.0020-A | 49.82
11.005.0050-0 | 329.44
11.005.0050-A | 299.84
11.005.0055-0 | 271.12
11.005.0055-A | 243.75
11.008.0001-1 | 11.18
11.008.0001-B | 11.18
11.008.0003-0 | 8.49
11.008.0003-A | 8.49
11.008.0004-1 | 8.52
11.008.0004-B | 8.52
11.009.0011-0 | 9.57
11.009.0011-A | 9.57
11.009.0012-0 | 11.03
11.009.0012-A | 11.03
11.009.0013-0 | 8.18
11.009.0013-A | 8.18
11.009.0014-1 | 7.89
11.009.0014-B | 7.89
11.009.0015-1 | 6.82
11.009.0015-B | 6.82
11.009.0050-1 | 16.88
11.009.0050-B | 16.12
11.009.0052-1 | 13.24
11.009.0052-B | 12.6
11.009.0054-1 | 12.32
11.009.0054-B | 11.81
11.009.0060-1 | 14.78
11.009.0060-B | 14.09
11.009.0062-1 | 15.77
11.009.0062-B | 15.14
11.009.0070-1 | 13.87
11.009.0070-B | 13.11
11.009.0072-1 | 12.87
11.009.0072-B | 12.21
11.009.0074-1 | 11.09
11.009.0074-B | 10.52
11.009.0100-1 | 17.61
11.009.0100-B | 16.84
11.009.0102-1 | 14.21
11.009.0102-B | 13.53
11.009.0104-1 | 13.53
11.009.0104-B | 12.94
11.009.0110-1 | 15.99
11.009.0110-B | 15.22
11.009.0112-1 | 16.75
11.009.0112-B | 16.07
11.009.0120-1 | 14.61
11.009.0120-B | 13.83
11.009.0122-1 | 13.61
11.009.0122-B | 12.93
11.009.0124-1 | 11.83
11.009.0124-B | 11.24
11.010.0008-0 | 16.79
11.010.0008-A | 16.79
11.010.0028-0 | 25.78
11.010.0028-A | 25.78
11.010.0029-0 | 22.79
11.010.0029-A | 22.79
11.010.0030-0 | 21.68
11.010.0030-A | 21.68
11.010.0031-0 | 21.72
11.010.0031-A | 21.72
11.010.0032-0 | 21.25
11.010.0032-A | 21.25
11.010.0033-0 | 20.96
11.010.0033-A | 20.96
11.010.0034-0 | 19.72
11.010.0034-A | 19.72
11.010.0035-0 | 19.34
11.010.0035-A | 19.34
11.010.0036-0 | 19.15
11.010.0036-A | 19.15
11.010.0037-0 | 18.84
11.010.0037-A | 18.84
11.010.0038-0 | 18.6
11.010.0038-A | 18.6
11.010.0039-0 | 18.46
11.010.0039-A | 18.46
11.010.0060-0 | 16.1
11.010.0060-A | 16.1
11.010.0081-0 | 23.19
11.010.0081-A | 23.19
11.010.0082-0 | 21.93
11.010.0082-A | 21.93
11.010.0083-0 | 20.77
11.010.0083-A | 20.77
11.010.0084-0 | 19.92
11.010.0084-A | 19.92
11.010.0085-0 | 20.1
11.010.0085-A | 20.1
11.010.0086-0 | 19.56
11.010.0086-A | 19.56
11.010.0087-0 | 18.79
11.010.0087-A | 18.79
11.010.0088-0 | 17.95
11.010.0088-A | 17.95
11.010.0089-0 | 17.74
11.010.0089-A | 17.74
11.010.0090-0 | 18.18
11.010.0090-A | 18.18
11.010.0091-0 | 17.93
11.010.0091-A | 17.93
11.010.0092-0 | 17.61
11.010.0092-A | 17.61
11.011.0010-0 | 3.83
11.011.0010-A | 3.54
11.011.0011-0 | 4.01
11.011.0011-A | 3.7
11.011.0012-0 | 4.24
11.011.0012-A | 3.9
11.011.0013-0 | 4.42
11.011.0013-A | 4.05
11.011.0014-0 | 4.53
11.011.0014-A | 4.15
11.011.0015-0 | 4.63
11.011.0015-A | 4.23
11.011.0016-0 | 4.7
11.011.0016-A | 4.29
11.011.0017-1 | 5.28
11.011.0017-B | 4.83
11.011.0018-0 | 5.63
11.011.0018-A | 5.12
11.011.0019-0 | 5.8
11.011.0019-A | 5.26
11.011.0020-0 | 6.13
11.011.0020-A | 5.54
11.011.0021-0 | 6.27
11.011.0021-A | 5.65
11.011.0022-0 | 6.67
11.011.0022-A | 5.99
11.011.0023-1 | 5.69
11.011.0023-B | 4.93
11.011.0024-1 | 4.74
11.011.0024-B | 4.11
11.011.0025-1 | 3.79
11.011.0025-B | 3.28
11.011.0027-0 | 5.21
11.011.0027-A | 4.52
11.011.0028-0 | 4.74
11.011.0028-A | 4.11
11.011.0029-0 | 5.69
11.011.0029-A | 4.93
11.011.0030-1 | 4.98
11.011.0030-B | 4.31
11.011.0031-1 | 4.26
11.011.0031-B | 3.69
11.011.0035-0 | 6.42
11.011.0035-A | 5.65
11.011.0036-0 | 5.71
11.011.0036-A | 5.03
11.011.0037-0 | 5
11.011.0037-A | 4.41
11.011.0040-0 | 2.37
11.011.0040-A | 2.05
11.012.0015-0 | 346.98
11.012.0015-A | 339.6
11.012.0016-0 | 474.46
11.012.0016-A | 459.45
11.012.0017-0 | 628.22
11.012.0017-A | 605.83
11.012.0018-0 | 761.33
11.012.0018-A | 731.84
11.012.0019-0 | 894.61
11.012.0019-A | 863.76
11.012.0020-0 | 896.64
11.012.0020-A | 864.61
11.012.0021-0 | 937.13
11.012.0021-A | 904.04
11.012.0025-1 | 1358.74
11.012.0025-B | 1322.17
11.012.0030-0 | 2170.1
11.012.0030-A | 2126.64
11.012.0035-0 | 3696.84
11.012.0035-A | 3648.64
11.012.0040-0 | 4626.38
11.012.0040-A | 4574.6
11.012.0045-0 | 6629.75
11.012.0045-A | 6574.77
11.012.0050-0 | 8403.35
11.012.0050-A | 8341.16
11.012.0060-0 | 360.89
11.012.0060-A | 353.51
11.012.0061-0 | 512.83
11.012.0061-A | 497.82
11.012.0062-0 | 682.68
11.012.0062-A | 660.29
11.012.0063-0 | 819.89
11.012.0063-A | 790.4
11.012.0064-0 | 943.7
11.012.0064-A | 912.85
11.012.0065-0 | 994.5
11.012.0065-A | 962.47
11.012.0066-0 | 1039.1
11.012.0066-A | 1006.01
11.012.0070-0 | 1590.49
11.012.0070-A | 1553.92
11.012.0075-0 | 2350.87
11.012.0075-A | 2307.41
11.012.0080-0 | 3825.33
11.012.0080-A | 3777.13
11.012.0085-0 | 4738.38
11.012.0085-A | 4686.6
11.012.0090-0 | 5060.87
11.012.0090-A | 5005.89
11.012.0095-0 | 10035.96
11.012.0095-A | 9973.76
11.013.0003-1 | 2506.96
11.013.0003-B | 2335.31
11.013.0005-0 | 382.61
11.013.0005-A | 357.28
11.013.0006-0 | 65.97
11.013.0006-A | 62.16
11.013.0009-0 | 50.32
11.013.0009-A | 47.29
11.013.0014-0 | 2905.09
11.013.0014-A | 2734.26
11.013.0015-0 | 2920.09
11.013.0015-A | 2749.26
11.013.0016-0 | 2935.09
11.013.0016-A | 2764.26
11.013.0059-0 | 215.03
11.013.0059-A | 199.04
11.013.0060-0 | 257.96
11.013.0060-A | 243.16
11.013.0061-0 | 247.46
11.013.0061-A | 229.85
11.013.0062-0 | 304.2
11.013.0062-A | 287.03
11.013.0063-0 | 292.15
11.013.0063-A | 271.65
11.013.0064-0 | 339.84
11.013.0064-A | 320.66
11.013.0065-0 | 808.51
11.013.0065-A | 732.96
11.013.0066-0 | 337.23
11.013.0066-A | 317.64
11.013.0067-0 | 813.32
11.013.0067-A | 737.35
11.013.0068-0 | 388.2
11.013.0068-A | 365.8
11.013.0069-0 | 875.3
11.013.0069-A | 796.52
11.013.0070-1 | 3019.69
11.013.0070-B | 2843.25
11.013.0075-0 | 3034.69
11.013.0075-A | 2858.25
11.013.0080-0 | 3049.69
11.013.0080-A | 2873.25
11.013.0100-0 | 3111.01
11.013.0100-A | 2932.45
11.013.0105-0 | 3064.68
11.013.0105-A | 2894.31
11.013.0110-0 | 3084.03
11.013.0110-A | 2913.66
11.013.0130-0 | 2488.45
11.013.0130-A | 2353.25
11.013.0135-0 | 2503.45
11.013.0135-A | 2368.25
11.013.0140-0 | 2518.45
11.013.0140-A | 2383.25
11.015.0001-0 | 7.61
11.015.0001-A | 7.61
11.015.0003-0 | 7.23
11.015.0003-A | 7.23
11.015.0004-0 | 7.55
11.015.0004-A | 7.55
11.015.0019-0 | 3703.71
11.015.0019-A | 3663.44
11.015.0020-0 | 3351.83
11.015.0020-A | 3311.57
11.015.0021-0 | 16.4
11.015.0021-A | 14.56
11.015.0022-0 | 31.12
11.015.0022-A | 27.45
11.015.0030-0 | 73.31
11.015.0030-A | 71.98
11.016.0001-0 | 21.61
11.016.0001-A | 20.73
11.016.0002-1 | 27100.74
11.016.0002-B | 25306.46
11.016.0003-0 | 270.14
11.016.0003-A | 259.13
11.016.0004-0 | 292.69
11.016.0004-A | 280.76
11.016.0005-0 | 370.67
11.016.0005-A | 355.57
11.016.0006-0 | 475.48
11.016.0006-A | 456.1
11.016.0007-0 | 20.62
11.016.0007-A | 19.87
11.016.0020-0 | 14.28
11.016.0020-A | 14
11.016.0022-0 | 19.53
11.016.0022-A | 18.72
11.016.0030-0 | 31.13
11.016.0030-A | 29.45
11.016.0040-0 | 1063.23
11.016.0040-A | 1026.79
11.016.0045-0 | 693.11
11.016.0045-A | 692.6
11.016.0047-0 | 372.78
11.016.0047-A | 336.75
11.016.0100-0 | 35.2
11.016.0100-A | 33.46
11.016.0101-0 | 15.95
11.016.0101-A | 14.21
11.016.0102-0 | 19.25
11.016.0102-A | 19.25
11.016.0200-0 | 20.32
11.016.0200-A | 20.32
11.016.0201-0 | 18.52
11.016.0201-A | 16.16
11.016.0505-1 | 19.73
11.016.0505-B | 19.04
11.018.0020-0 | 189
11.018.0020-A | 189
11.018.0021-0 | 618.93
11.018.0021-A | 599.66
11.018.0025-0 | 202.23
11.018.0025-A | 202.23
11.018.0026-0 | 632.16
11.018.0026-A | 612.89
11.018.0030-0 | 227.85
11.018.0030-A | 227.85
11.018.0031-0 | 657.78
11.018.0031-A | 638.51
11.018.0050-0 | 273
11.018.0050-A | 273
11.018.0051-0 | 336.3
11.018.0051-A | 336.3
11.018.0052-0 | 163.15
11.018.0052-A | 163.15
11.018.0053-0 | 325.5
11.018.0053-A | 325.5
11.018.0054-0 | 355.85
11.018.0054-A | 355.85
11.018.0060-0 | 210.34
11.018.0060-A | 210.34
11.018.0075-0 | 34.78
11.018.0075-A | 31.62
11.018.0080-0 | 38.99
11.018.0080-A | 35.82
11.018.0085-0 | 42.26
11.018.0085-A | 39.09
11.018.0090-0 | 50.3
11.018.0090-A | 47.13
11.019.0001-0 | 68.1
11.019.0001-A | 64.88
11.019.0005-0 | 625.63
11.019.0005-A | 595.21
11.019.0010-0 | 611.4
11.019.0010-A | 580.97
11.019.0015-0 | 610.13
11.019.0015-A | 579.71
11.020.0001-0 | 53.83
11.020.0001-A | 49.36
11.020.0002-0 | 30.52
11.020.0002-A | 28.18
11.020.0003-0 | 117.83
11.020.0003-A | 110.46
11.020.0006-0 | 204.06
11.020.0006-A | 192.32
11.020.0007-1 | 90.63
11.020.0007-B | 84.97
11.020.0011-1 | 156.97
11.020.0011-B | 147.94
11.020.0012-0 | 77.04
11.020.0012-A | 72.22
11.020.0015-0 | 133.42
11.020.0015-A | 125.75
11.020.0020-0 | 29.27
11.020.0020-A | 25.36
11.021.0010-1 | 41.75
11.021.0010-B | 40.42
11.023.0001-0 | 9.03
11.023.0001-A | 9.03
11.023.0002-0 | 8.97
11.023.0002-A | 8.97
11.023.0003-0 | 9.93
11.023.0003-A | 9.93
11.023.0004-0 | 8.4
11.023.0004-A | 8.4
11.023.0005-0 | 8.85
11.023.0005-A | 8.85
11.024.0001-1 | 1762.41
11.024.0001-B | 1715.81
11.024.0002-0 | 1409.93
11.024.0002-A | 1372.65
11.024.0005-0 | 1233.69
11.024.0005-A | 1201.07
11.024.0008-0 | 986.95
11.024.0008-A | 960.85
11.024.0010-1 | 2465.58
11.024.0010-B | 2418.98
11.024.0012-0 | 1972.46
11.024.0012-A | 1935.19
11.024.0015-0 | 1725.9
11.024.0015-A | 1693.29
11.024.0018-0 | 1380.72
11.024.0018-A | 1354.63
11.025.0002-0 | 591.97
11.025.0002-A | 581
11.025.0006-0 | 594.79
11.025.0006-A | 583.82
11.025.0009-0 | 615.79
11.025.0009-A | 604.82
11.025.0012-0 | 636.79
11.025.0012-A | 625.82
11.025.0013-0 | 668.29
11.025.0013-A | 657.32
11.025.0014-0 | 694.54
11.025.0014-A | 683.57
11.026.0010-0 | 81.43
11.026.0010-A | 76.47
11.026.0015-0 | 3.38
11.026.0015-A | 2.93
11.026.0016-0 | 14.38
11.026.0016-A | 12.48
11.026.0020-0 | 166.57
11.026.0020-A | 149.71
11.026.0025-0 | 164.8
11.026.0025-A | 148.28
11.026.0030-0 | 309.42
11.026.0030-A | 300.06
11.026.0032-0 | 769.59
11.026.0032-A | 756.1
11.026.0033-0 | 729.28
11.026.0033-A | 715.79
11.026.0035-0 | 64.89
11.026.0035-A | 61.53
11.030.0020-0 | 184.36
11.030.0020-A | 178.8
11.030.0025-0 | 184.88
11.030.0025-A | 179.33
11.030.0030-0 | 185.41
11.030.0030-A | 179.85
11.030.0050-0 | 188.21
11.030.0050-A | 182.11
11.030.0055-0 | 188.88
11.030.0055-A | 182.78
11.030.0060-0 | 189.56
11.030.0060-A | 183.46
11.030.0080-0 | 207.06
11.030.0080-A | 200.43
11.030.0085-0 | 207.74
11.030.0085-A | 201.1
11.030.0090-0 | 208.41
11.030.0090-A | 201.78
11.030.0110-0 | 252.32
11.030.0110-A | 245.5
11.030.0115-0 | 252.99
11.030.0115-A | 246.17
11.030.0120-0 | 253.67
11.030.0120-A | 246.85
11.031.0005-0 | 580.57
11.031.0005-A | 572.23
11.031.0006-0 | 401.04
11.031.0006-A | 395.77
11.031.0010-0 | 458.99
11.031.0010-A | 450.65
11.031.0011-0 | 279.46
11.031.0011-A | 274.19
11.031.0050-0 | 276.39
11.031.0050-A | 271.53
11.031.0051-0 | 208.54
11.031.0051-A | 204.99
11.032.0005-0 | 493.24
11.032.0005-A | 486.52
11.034.0005-0 | 199.9
11.034.0005-A | 196
11.034.0010-0 | 245.7
11.034.0010-A | 241.33
11.035.0001-1 | 18.69
11.035.0001-B | 17.07
11.035.0002-1 | 15.81
11.035.0002-B | 14.18
11.035.0005-0 | 97.32
11.035.0005-A | 96.02
11.035.0010-0 | 160.61
11.035.0010-A | 158.96
11.035.0015-0 | 186.84
11.035.0015-A | 184.82
11.035.0020-0 | 227.5
11.035.0020-A | 225.11
11.036.0001-1 | 85.57
11.036.0001-B | 85.17
11.036.0002-1 | 125.57
11.036.0002-B | 125.17
11.037.0001-0 | 96.75
11.037.0001-A | 92.18
11.038.0001-0 | 13.78
11.038.0001-A | 12.06
11.039.0001-0 | 199126.84
11.039.0001-A | 190126.93
11.040.0100-0 | 6216.87
11.040.0100-A | 6143.88
11.040.0105-0 | 9139.87
11.040.0105-A | 9066.88
11.040.0120-0 | 1075.37
11.040.0120-A | 1004.32
11.040.0130-0 | 1402.61
11.040.0130-A | 1331.56
11.043.0002-0 | 90.06
11.043.0002-A | 85.69
11.043.0003-0 | 109.18
11.043.0003-A | 104.81
11.043.0004-0 | 128.3
11.043.0004-A | 123.94
11.043.0005-0 | 147.43
11.043.0005-A | 143.06
11.043.0006-0 | 117.45
11.043.0006-A | 111.71
11.043.0007-0 | 154.68
11.043.0007-A | 148.93
11.043.0008-0 | 191.9
11.043.0008-A | 186.15
11.043.0009-0 | 229.12
11.043.0009-A | 223.37
11.043.0010-0 | 266.34
11.043.0010-A | 260.59
11.043.0011-0 | 104.46
11.043.0011-A | 98.95
11.043.0012-0 | 123.59
11.043.0012-A | 118.07
11.043.0013-0 | 142.71
11.043.0013-A | 137.19
11.043.0014-1 | 161.83
11.043.0014-B | 156.32
11.043.0015-0 | 202.47
11.043.0015-A | 196.95
11.043.0016-0 | 124.98
11.043.0016-A | 119
11.043.0017-0 | 162.2
11.043.0017-A | 156.22
11.043.0018-0 | 199.42
11.043.0018-A | 193.44
11.043.0019-1 | 243.52
11.043.0019-B | 236.63
11.043.0020-0 | 280.74
11.043.0020-A | 273.85
11.043.0021-0 | 176.19
11.043.0021-A | 161.49
11.043.0022-0 | 195.32
11.043.0022-A | 180.61
11.043.0023-0 | 214.44
11.043.0023-A | 199.73
11.043.0024-1 | 233.56
11.043.0024-B | 218.85
11.043.0025-0 | 274.2
11.043.0025-A | 259.49
11.043.0026-0 | 196.71
11.043.0026-A | 181.54
11.043.0027-0 | 233.93
11.043.0027-A | 218.76
11.043.0028-0 | 271.15
11.043.0028-A | 255.98
11.043.0029-1 | 332.46
11.043.0029-B | 314.08
11.043.0030-0 | 369.68
11.043.0030-A | 351.3
11.044.0006-0 | 2711.36
11.044.0006-A | 2467.22
11.044.0007-0 | 3200.31
11.044.0007-A | 2915.43
11.044.0008-0 | 4142.03
11.044.0008-A | 3831.61
11.044.0009-0 | 4944.48
11.044.0009-A | 4526.9
11.044.0010-0 | 5856.47
11.044.0010-A | 5317.12
11.044.0056-0 | 1006.98
11.044.0056-A | 905.38
11.044.0058-0 | 1178.04
11.044.0058-A | 1059.49
11.044.0060-0 | 1591.63
11.044.0060-A | 1417.85
11.045.0006-0 | 2787.54
11.045.0006-A | 2533.23
11.045.0007-0 | 3289.21
11.045.0007-A | 2992.46
11.045.0008-0 | 4238.9
11.045.0008-A | 3915.54
11.045.0009-0 | 5074.79
11.045.0009-A | 4639.81
11.045.0010-0 | 6024.78
11.045.0010-A | 5462.96
11.046.0001-0 | 390
11.046.0001-A | 390
11.046.0004-0 | 400
11.046.0004-A | 400
11.046.0007-0 | 420
11.046.0007-A | 420
11.046.0010-0 | 435
11.046.0010-A | 435
11.046.0013-0 | 450
11.046.0013-A | 450
11.046.0014-0 | 480
11.046.0014-A | 480
11.046.0015-0 | 510
11.046.0015-A | 510
11.046.0060-0 | 455.87
11.046.0060-A | 455.87
11.046.0080-1 | 659.84
11.046.0080-B | 633.32
11.046.0105-0 | 711.13
11.046.0105-A | 684.6
11.046.0110-0 | 751.56
11.046.0110-A | 725.04
11.046.0115-0 | 787.09
11.046.0115-A | 760.57
11.046.0180-0 | 45
11.046.0180-A | 45
11.047.0010-1 | 477.05
11.047.0010-B | 464.34
11.047.0011-1 | 2407.61
11.047.0011-B | 2296.01
11.047.0012-0 | 492.67
11.047.0012-A | 479.96
11.047.0015-0 | 230.36
11.047.0015-A | 224.41
11.047.0016-0 | 1959.68
11.047.0016-A | 1848.08
11.047.0050-0 | 464.85
11.047.0050-A | 422.5
11.048.0010-1 | 478.2
11.048.0010-B | 466.55
11.048.0015-1 | 488.2
11.048.0015-B | 476.55
11.048.0020-1 | 508.2
11.048.0020-B | 496.55
11.048.0025-1 | 523.2
11.048.0025-B | 511.55
11.048.0030-1 | 538.2
11.048.0030-B | 526.55
11.048.0035-1 | 568.2
11.048.0035-B | 556.55
11.048.0040-1 | 598.2
11.048.0040-B | 586.55
11.048.0050-0 | 201.08
11.048.0050-A | 193.66
11.048.0055-0 | 214.28
11.048.0055-A | 206.33
11.048.0060-0 | 227.47
11.048.0060-A | 219
11.050.0001-1 | 19.9
11.050.0001-B | 19.9
11.050.0002-0 | 3.98
11.050.0002-A | 3.98
11.050.0010-0 | 23.4
11.050.0010-A | 23.4
11.055.0001-1 | 24.57
11.055.0001-B | 21.6
11.055.0002-0 | 5.71
11.055.0002-A | 5.01
11.055.0010-0 | 13.85
11.055.0010-A | 12.31
11.060.0160-0 | 19975.04
11.060.0160-A | 18259.18
11.060.0165-0 | 37397.71
11.060.0165-A | 34371.85
11.060.0170-0 | 23057.2
11.060.0170-A | 21035.24
11.060.0175-0 | 42681.81
11.060.0175-A | 39336.45
11.060.0180-0 | 48730.42
11.060.0180-A | 44761.19
11.060.0185-0 | 42367.8
11.060.0185-A | 38873.39
11.060.0190-0 | 49652.12
11.060.0190-A | 45665.44
11.060.0195-0 | 55673.69
11.060.0195-A | 51324.44
11.060.0200-0 | 9401.6
11.060.0200-A | 8747.58
11.060.0205-0 | 11663.97
11.060.0205-A | 11663.97
11.060.0410-0 | 645.73
11.060.0410-A | 624.56
11.060.0415-0 | 177.64
11.060.0415-A | 161.13
11.061.0001-0 | 433.82
11.061.0001-A | 411.81
11.061.0002-0 | 164.84
11.061.0002-A | 142.83
11.080.0010-0 | 75.71
11.080.0010-A | 72.54
11.090.0500-0 | 54.69
11.090.0500-A | 50.08
11.090.0505-0 | 131.86
11.090.0505-A | 127.39
11.090.0510-0 | 33.6
11.090.0510-A | 30.43
11.090.0515-0 | 65.93
11.090.0515-A | 63.28
11.090.0520-0 | 720.41
11.090.0520-A | 701.41
11.090.0530-0 | 216.01
11.090.0530-A | 212.86
11.090.0535-0 | 75.27
11.090.0535-A | 73.27
11.090.0600-0 | 4119.53
11.090.0600-A | 4068.85
11.090.0610-0 | 2289.85
11.090.0610-A | 2244.49
11.090.0611-0 | 26.47
11.090.0611-A | 22.93
11.090.0620-0 | 12.67
11.090.0620-A | 11.11
11.091.0001-0 | 1444.2
11.091.0001-A | 1309.81
11.092.0001-0 | 724.6
11.092.0001-A | 693.82
12.001.0010-0 | 501.58
12.001.0010-A | 456.02
12.001.0015-0 | 617.17
12.001.0015-A | 558.39
12.001.0020-0 | 434.23
12.001.0020-A | 397.66
12.001.0025-0 | 544.04
12.001.0025-A | 492.82
12.001.0030-0 | 663.81
12.001.0030-A | 596.6
12.001.0035-0 | 786.57
12.001.0035-A | 702.97
12.001.0040-0 | 94.79
12.001.0040-A | 82.54
12.001.0045-0 | 189.59
12.001.0045-A | 165.09
12.001.0070-0 | 282.12
12.001.0070-A | 258.09
12.001.0075-0 | 367.11
12.001.0075-A | 332.78
12.001.0090-0 | 706.82
12.001.0090-A | 634.91
12.001.0095-0 | 849.15
12.001.0095-A | 758.24
12.001.0100-0 | 974.7
12.001.0100-A | 865.34
12.001.0105-0 | 1164.46
12.001.0105-A | 1029.77
12.001.0115-0 | 165.96
12.001.0115-A | 144.2
12.002.0010-0 | 1604.71
12.002.0010-A | 1527.63
12.002.0011-0 | 1574.72
12.002.0011-A | 1501.64
12.002.0015-0 | 303.69
12.002.0015-A | 290.58
12.002.0016-0 | 299.19
12.002.0016-A | 286.68
12.002.0020-0 | 331.79
12.002.0020-A | 316.04
12.002.0025-0 | 371.91
12.002.0025-A | 349.69
12.002.0030-0 | 411.07
12.002.0030-A | 384.74
12.002.0035-1 | 157.49
12.002.0035-B | 149.91
12.002.0036-0 | 154.5
12.002.0036-A | 147.31
12.002.0040-0 | 169
12.002.0040-A | 160.52
12.002.0045-0 | 193.65
12.002.0045-A | 181.24
12.002.0050-0 | 215.02
12.002.0050-A | 200.39
12.002.0060-1 | 169.58
12.002.0060-B | 161.05
12.002.0065-1 | 333.4
12.002.0065-B | 318.05
12.002.0070-1 | 367.42
12.002.0070-B | 349.41
12.002.0080-0 | 65.13
12.002.0080-A | 62.22
12.002.0085-0 | 38.26
12.002.0085-A | 36.04
12.002.0100-0 | 880.19
12.002.0100-A | 835.85
12.003.0055-0 | 130.9
12.003.0055-A | 119.85
12.003.0056-0 | 127.15
12.003.0056-A | 116.6
12.003.0060-0 | 147.99
12.003.0060-A | 134.94
12.003.0065-0 | 184.62
12.003.0065-A | 166.39
12.003.0070-0 | 215.18
12.003.0070-A | 193.16
12.003.0075-1 | 66.4
12.003.0075-B | 60.54
12.003.0076-0 | 63.95
12.003.0076-A | 58.42
12.003.0080-0 | 74.73
12.003.0080-A | 67.75
12.003.0085-0 | 97.75
12.003.0085-A | 87.7
12.003.0090-0 | 114.36
12.003.0090-A | 102.09
12.003.0095-0 | 104.51
12.003.0095-A | 96.5
12.003.0096-0 | 101.51
12.003.0096-A | 93.9
12.003.0100-0 | 114.93
12.003.0100-A | 105.53
12.003.0105-0 | 143.16
12.003.0105-A | 129.99
12.003.0110-0 | 162.14
12.003.0110-A | 146.44
12.003.0115-0 | 52.36
12.003.0115-A | 48.16
12.003.0116-0 | 51.06
12.003.0116-A | 47.04
12.003.0120-0 | 60.29
12.003.0120-A | 55.11
12.003.0125-0 | 74.99
12.003.0125-A | 67.85
12.003.0150-0 | 85.9
12.003.0150-A | 77.3
12.003.0155-0 | 138.69
12.003.0155-A | 127.83
12.003.0160-0 | 134.94
12.003.0160-A | 124.59
12.003.0165-0 | 155.79
12.003.0165-A | 142.93
12.003.0170-0 | 192.41
12.003.0170-A | 174.38
12.003.0175-0 | 222.97
12.003.0175-A | 201.14
12.003.0180-1 | 68.65
12.003.0180-B | 62.84
12.003.0185-0 | 66.2
12.003.0185-A | 60.72
12.003.0190-0 | 76.97
12.003.0190-A | 70.05
12.003.0195-0 | 100
12.003.0195-A | 90.01
12.003.0200-0 | 116.61
12.003.0200-A | 104.39
12.003.0205-0 | 109.38
12.003.0205-A | 101.49
12.003.0210-0 | 106.38
12.003.0210-A | 98.89
12.003.0215-0 | 119.8
12.003.0215-A | 110.52
12.003.0220-0 | 148.03
12.003.0220-A | 134.98
12.003.0225-0 | 167.01
12.003.0225-A | 151.43
12.003.0230-0 | 53.86
12.003.0230-A | 49.7
12.003.0235-0 | 52.56
12.003.0235-A | 48.57
12.003.0240-0 | 61.93
12.003.0240-A | 56.8
12.003.0245-0 | 76.63
12.003.0245-A | 69.54
12.003.0250-0 | 87.54
12.003.0250-A | 78.99
12.004.0160-0 | 662.84
12.004.0160-A | 654.33
12.005.0010-0 | 69.34
12.005.0010-A | 64.75
12.005.0015-0 | 78.82
12.005.0015-A | 72.97
12.005.0020-0 | 100.17
12.005.0020-A | 91.47
12.005.0025-0 | 102.55
12.005.0025-A | 93.52
12.005.0030-0 | 85.77
12.005.0030-A | 80.28
12.005.0035-0 | 89.09
12.005.0035-A | 83.16
12.005.0040-0 | 100
12.005.0040-A | 92.61
12.005.0045-0 | 107.12
12.005.0045-A | 98.78
12.005.0080-0 | 115.95
12.005.0080-A | 108.73
12.005.0085-1 | 120.69
12.005.0085-B | 112.84
12.005.0090-0 | 134.92
12.005.0090-A | 125.17
12.005.0095-1 | 144.41
12.005.0095-B | 133.39
12.005.0100-0 | 69.73
12.005.0100-A | 65.17
12.005.0103-1 | 79.22
12.005.0103-B | 73.4
12.005.0105-0 | 100.57
12.005.0105-A | 91.89
12.005.0107-1 | 102.94
12.005.0107-B | 93.95
12.005.0110-0 | 86.37
12.005.0110-A | 80.92
12.005.0112-1 | 89.69
12.005.0112-B | 83.8
12.005.0115-0 | 100.6
12.005.0115-A | 93.25
12.005.0117-1 | 107.71
12.005.0117-B | 99.42
12.005.0120-0 | 116.66
12.005.0120-A | 109.44
12.005.0122-1 | 121.4
12.005.0122-B | 113.55
12.005.0124-0 | 135.64
12.005.0124-A | 125.88
12.005.0126-1 | 145.12
12.005.0126-B | 134.11
12.005.0130-1 | 94.99
12.005.0130-B | 89.2
12.005.0135-1 | 155.35
12.005.0135-B | 148.83
12.005.0140-1 | 164.84
12.005.0140-B | 157.05
12.005.0160-0 | 90.58
12.005.0160-A | 85.09
12.005.0165-0 | 93.9
12.005.0165-A | 87.97
12.005.0170-0 | 104.81
12.005.0170-A | 97.42
12.005.0175-0 | 111.93
12.005.0175-A | 103.59
12.005.0185-0 | 91.92
12.005.0185-A | 86.49
12.005.0190-0 | 95.24
12.005.0190-A | 89.37
12.005.0195-0 | 106.16
12.005.0195-A | 98.82
12.005.0200-0 | 113.27
12.005.0200-A | 104.99
12.006.0010-0 | 254.78
12.006.0010-A | 242.03
12.007.0015-0 | 236.35
12.007.0015-A | 231.18
12.007.0020-0 | 180.88
12.007.0020-A | 178.27
12.007.0025-0 | 203.91
12.007.0025-A | 200.28
12.007.0030-0 | 286.83
12.007.0030-A | 281.5
12.007.0040-0 | 411.59
12.007.0040-A | 403.05
12.007.0045-0 | 347.96
12.007.0045-A | 344.14
12.008.0015-0 | 212.85
12.008.0015-A | 200.04
12.008.0020-0 | 247.75
12.008.0020-A | 233.89
12.009.0001-0 | 1409.42
12.009.0001-A | 1377.71
12.009.0002-0 | 1660.63
12.009.0002-A | 1628.88
12.009.0003-0 | 859.3
12.009.0003-A | 830.76
12.009.0006-0 | 630
12.009.0006-A | 604.59
12.010.0010-0 | 83.46
12.010.0010-A | 81.96
12.010.0015-0 | 177.85
12.010.0015-A | 175.02
12.010.0020-0 | 133.97
12.010.0020-A | 131.73
12.011.0005-0 | 277.73
12.011.0005-A | 268.84
12.012.0001-0 | 475.07
12.012.0001-A | 422.17
12.012.0002-0 | 503.57
12.012.0002-A | 449.2
12.013.0010-0 | 219.69
12.013.0010-A | 206.47
12.015.0016-0 | 132.43
12.015.0016-A | 132.43
12.015.0041-0 | 125.81
12.015.0041-A | 125.81
12.015.0071-0 | 126.54
12.015.0071-A | 126.54
12.016.0004-0 | 78.57
12.016.0004-A | 76.05
12.016.0006-0 | 97.44
12.016.0006-A | 94.61
12.016.0008-0 | 80.85
12.016.0008-A | 78.33
12.016.0010-0 | 99.72
12.016.0010-A | 96.89
12.016.0012-0 | 127
12.016.0012-A | 123.59
12.016.0014-0 | 145.87
12.016.0014-A | 142.16
12.016.0016-0 | 130.97
12.016.0016-A | 127.57
12.016.0018-0 | 149.85
12.016.0018-A | 146.13
12.016.0020-0 | 92.11
12.016.0020-A | 89.59
12.016.0022-0 | 110.99
12.016.0022-A | 108.16
12.016.0024-0 | 99.95
12.016.0024-A | 97.43
12.016.0026-0 | 118.82
12.016.0026-A | 115.99
12.016.0028-0 | 99.95
12.016.0028-A | 97.43
12.016.0030-0 | 118.82
12.016.0030-A | 115.99
12.016.0032-0 | 99.95
12.016.0032-A | 97.43
12.016.0034-0 | 118.82
12.016.0034-A | 115.99
12.020.0001-0 | 366.45
12.020.0001-A | 336.2
12.025.0001-0 | 764.7
12.025.0001-A | 746.71
12.030.0001-0 | 185.53
12.030.0001-A | 170.78
12.035.0001-0 | 495.2
12.035.0001-A | 477.21
12.035.0002-0 | 546.7
12.035.0002-A | 528.71
12.035.0005-0 | 495.2
12.035.0005-A | 477.21
12.035.0010-0 | 546.7
12.035.0010-A | 528.71
12.035.0015-0 | 415.89
12.035.0015-A | 397.9
12.035.0020-0 | 855.7
12.035.0020-A | 837.71
12.042.0001-0 | 184.56
12.042.0001-A | 177.64
12.043.0001-0 | 30.08
12.043.0001-A | 28.1
12.050.0001-0 | 113.39
12.050.0001-A | 106.17
12.050.0005-0 | 34.02
12.050.0005-A | 31.62
12.050.0010-0 | 25.79
12.050.0010-A | 23.67
12.050.0015-0 | 148.55
12.050.0015-A | 133.46
12.050.0020-0 | 143.77
12.050.0020-A | 132.52
13.001.0010-1 | 7.07
13.001.0010-B | 6.39
13.001.0011-0 | 16.81
13.001.0011-A | 15.82
13.001.0013-0 | 5.76
13.001.0013-A | 5.38
13.001.0014-0 | 13.68
13.001.0014-A | 12.33
13.001.0015-0 | 35.42
13.001.0015-A | 32.11
13.001.0020-1 | 34.84
13.001.0020-B | 31.52
13.001.0025-1 | 33.96
13.001.0025-B | 30.61
13.001.0026-0 | 37.22
13.001.0026-A | 33.82
13.001.0030-1 | 33.62
13.001.0030-B | 30.25
13.001.0031-0 | 45.14
13.001.0031-A | 41.72
13.001.0035-0 | 33.99
13.001.0035-A | 30.6
13.001.0036-0 | 26.92
13.001.0036-A | 24.2
13.001.0040-0 | 36.64
13.001.0040-A | 33.19
13.001.0041-0 | 29.57
13.001.0041-A | 26.79
13.001.0050-1 | 44.41
13.001.0050-B | 40.96
13.001.0055-1 | 40.89
13.001.0055-B | 37.33
13.001.0060-1 | 40.01
13.001.0060-B | 36.35
13.001.0065-1 | 36.89
13.001.0065-B | 33.3
13.001.0100-0 | 22.42
13.001.0100-A | 21.36
13.001.0105-0 | 27.39
13.001.0105-A | 25.67
13.001.0106-0 | 21.93
13.001.0106-A | 20.29
13.001.0107-0 | 16.47
13.001.0107-A | 14.91
13.002.0010-1 | 42.99
13.002.0010-B | 39.39
13.002.0011-1 | 38.22
13.002.0011-B | 34.63
13.002.0015-1 | 42.27
13.002.0015-B | 38.57
13.002.0016-0 | 37.53
13.002.0016-A | 34.03
13.002.0017-0 | 36.74
13.002.0017-A | 33.16
13.003.0001-0 | 33.32
13.003.0001-A | 30.15
13.003.0003-0 | 36.13
13.003.0003-A | 33.6
13.003.0004-0 | 44.71
13.003.0004-A | 42.18
13.003.0005-0 | 51.78
13.003.0005-A | 48.57
13.003.0010-0 | 34.32
13.003.0010-A | 30.9
13.004.0010-0 | 56.63
13.004.0010-A | 51.31
13.004.0015-0 | 53.87
13.004.0015-A | 48.59
13.005.0010-0 | 68.04
13.005.0010-A | 62.58
13.005.0015-0 | 66.34
13.005.0015-A | 60.92
13.005.0020-0 | 61.26
13.005.0020-A | 55.96
13.005.0025-0 | 64.77
13.005.0025-A | 58.55
13.006.0010-0 | 62.03
13.006.0010-A | 55.75
13.006.0020-0 | 58.03
13.006.0020-A | 52.12
13.006.0025-0 | 50.79
13.006.0025-A | 45.35
13.008.0010-0 | 22.8
13.008.0010-A | 20
13.008.0020-0 | 25.26
13.008.0020-A | 22.45
13.009.0030-0 | 30.47
13.009.0030-A | 27.94
13.009.0035-0 | 25.87
13.009.0035-A | 23.34
13.009.0040-0 | 33.04
13.009.0040-A | 30.19
13.009.0045-0 | 28.36
13.009.0045-A | 25.51
13.009.0050-0 | 50.2
13.009.0050-A | 45.96
13.009.0051-0 | 58.34
13.009.0051-A | 53.97
13.010.0015-0 | 18.84
13.010.0015-A | 16.34
13.010.0020-0 | 19.97
13.010.0020-A | 17.33
13.010.0025-0 | 19.83
13.010.0025-A | 17.19
13.010.0029-0 | 1103.7
13.010.0029-A | 1014.53
13.010.0049-0 | 1050.07
13.010.0049-A | 954.57
13.011.0005-0 | 14.54
13.011.0005-A | 13.27
13.011.0010-0 | 38.7
13.011.0010-A | 35.91
13.012.0010-0 | 109.72
13.012.0010-A | 108.45
13.022.0020-0 | 234.13
13.022.0020-A | 225.49
13.022.0025-0 | 325.77
13.022.0025-A | 317.13
13.022.0029-0 | 151.57
13.022.0029-A | 145.28
13.022.0035-0 | 344.59
13.022.0035-A | 335.97
13.022.0040-0 | 195.07
13.022.0040-A | 186.45
13.022.0045-0 | 195.37
13.022.0045-A | 182.77
13.022.0046-0 | 180.05
13.022.0046-A | 171.11
13.022.0047-0 | 142.45
13.022.0047-A | 134.19
13.022.0500-0 | 100.27
13.022.0500-A | 90.37
13.024.0010-0 | 268.11
13.024.0010-A | 258.48
13.024.0011-0 | 209.46
13.024.0011-A | 204.17
13.024.0015-0 | 348.17
13.024.0015-A | 338.54
13.024.0016-0 | 289.52
13.024.0016-A | 284.23
13.024.0018-0 | 250.2
13.024.0018-A | 240.56
13.024.0019-0 | 191.54
13.024.0019-A | 186.25
13.024.0020-0 | 371.9
13.024.0020-A | 362.27
13.024.0021-0 | 313.25
13.024.0021-A | 307.96
13.025.0005-0 | 52.49
13.025.0005-A | 45.81
13.025.0010-0 | 97.79
13.025.0010-A | 86.85
13.025.0016-0 | 102.44
13.025.0016-A | 91.5
13.025.0020-0 | 2.95
13.025.0020-A | 2.6
13.025.0055-0 | 80.05
13.025.0055-A | 73.44
13.025.0058-0 | 87.13
13.025.0058-A | 79.84
13.025.0059-0 | 49.53
13.025.0059-A | 42.92
13.025.0060-0 | 50.39
13.025.0060-A | 44.25
13.025.0061-0 | 52.85
13.025.0061-A | 46.68
13.025.0080-0 | 31.08
13.025.0080-A | 30.93
13.026.0010-0 | 131.77
13.026.0010-A | 120.83
13.026.0011-0 | 86.47
13.026.0011-A | 79.79
13.026.0015-0 | 121.11
13.026.0015-A | 113.82
13.030.0200-0 | 239.79
13.030.0200-A | 214.3
13.030.0210-0 | 236.41
13.030.0210-A | 210.26
13.030.0250-0 | 157.56
13.030.0250-A | 145.29
13.030.0251-0 | 146.9
13.030.0251-A | 138.29
13.030.0252-0 | 107.81
13.030.0252-A | 101.85
13.030.0255-0 | 118.01
13.030.0255-A | 112.06
13.030.0257-0 | 142.24
13.030.0257-A | 135.62
13.030.0262-0 | 163.33
13.030.0262-A | 153.67
13.030.0263-0 | 145.44
13.030.0263-A | 136.51
13.030.0264-0 | 153.43
13.030.0264-A | 145.1
13.030.0265-0 | 135.54
13.030.0265-A | 127.94
13.030.0267-0 | 195.24
13.030.0267-A | 186.91
13.030.0268-0 | 177.35
13.030.0268-A | 169.75
13.030.0290-0 | 152.19
13.030.0290-A | 141.24
13.030.0291-0 | 136.87
13.030.0291-A | 129.58
13.030.0292-0 | 99.27
13.030.0292-A | 92.66
13.035.0010-0 | 439.33
13.035.0010-A | 400.65
13.035.0015-0 | 539.68
13.035.0015-A | 488.34
13.035.0020-0 | 583.98
13.035.0020-A | 526.26
13.035.0025-0 | 731.78
13.035.0025-A | 655.06
13.036.0010-0 | 481.31
13.036.0010-A | 464.89
13.036.0011-0 | 463.43
13.036.0011-A | 447.6
13.036.0015-0 | 73.25
13.036.0015-A | 69.39
13.036.0016-0 | 63.86
13.036.0016-A | 60.1
13.036.0050-0 | 520.1
13.036.0050-A | 503.68
13.036.0051-0 | 502.23
13.036.0051-A | 486.39
13.036.0080-0 | 496.38
13.036.0080-A | 483.13
13.036.0081-0 | 478.51
13.036.0081-A | 465.84
13.045.0040-0 | 76.08
13.045.0040-A | 72.78
13.045.0045-0 | 82.02
13.045.0045-A | 78.66
13.045.0050-0 | 104.19
13.045.0050-A | 100.76
13.045.0051-0 | 37.13
13.045.0051-A | 34.94
13.045.0052-0 | 66.96
13.045.0052-A | 64.16
13.045.0054-0 | 111.7
13.045.0054-A | 108.39
13.045.0065-0 | 428.45
13.045.0065-A | 411.96
13.045.0066-0 | 403.67
13.045.0066-A | 387.83
13.045.0070-0 | 450.15
13.045.0070-A | 429.56
13.045.0071-0 | 420.13
13.045.0071-A | 400.5
13.045.0075-0 | 687.11
13.045.0075-A | 670.62
13.045.0076-0 | 657.74
13.045.0076-A | 643.49
13.045.0080-0 | 385.59
13.045.0080-A | 373.85
13.045.0081-0 | 368.09
13.045.0081-A | 357
13.050.0055-0 | 69.67
13.050.0055-A | 66.37
13.050.0065-0 | 416.45
13.050.0065-A | 399.96
13.050.0070-0 | 450.15
13.050.0070-A | 429.56
13.065.0010-0 | 657.36
13.065.0010-A | 640.86
13.065.0015-0 | 909.82
13.065.0015-A | 892.41
13.065.0030-0 | 933.55
13.065.0030-A | 912.96
13.075.0010-0 | 161.28
13.075.0010-A | 154.79
13.080.0005-0 | 1591
13.080.0005-A | 1591
13.157.0010-0 | 42.75
13.157.0010-A | 40.55
13.160.0010-0 | 1258.29
13.160.0010-A | 1238.46
13.165.0010-0 | 257.16
13.165.0010-A | 247.66
13.168.0010-0 | 1050
13.168.0010-A | 1050
13.168.0020-0 | 556.2
13.168.0020-A | 556.2
13.170.0011-0 | 160.89
13.170.0011-A | 154.81
13.170.0016-0 | 178.71
13.170.0016-A | 170.25
13.170.0018-0 | 101.86
13.170.0018-A | 101.01
13.170.0020-0 | 74.36
13.170.0020-A | 68.03
13.170.0025-0 | 78.31
13.170.0025-A | 73.24
13.175.0010-0 | 75
13.175.0010-A | 75
13.180.0010-0 | 61.48
13.180.0010-A | 54.88
13.180.0015-1 | 65
13.180.0015-B | 65
13.187.0010-0 | 205.53
13.187.0010-A | 199.46
13.190.0015-0 | 264.87
13.190.0015-A | 264.87
13.193.0010-0 | 386.25
13.193.0010-A | 386.25
13.195.0010-0 | 120.49
13.195.0010-A | 113.53
13.195.0015-0 | 175.27
13.195.0015-A | 168.31
13.195.0030-0 | 85.19
13.195.0030-A | 79.01
13.196.0010-0 | 108.13
13.196.0010-A | 105.11
13.196.0015-0 | 127.01
13.196.0015-A | 123.68
13.196.0020-0 | 110.2
13.196.0020-A | 107.18
13.196.0025-0 | 129.08
13.196.0025-A | 125.74
13.196.0030-0 | 96.08
13.196.0030-A | 93.06
13.196.0035-0 | 114.96
13.196.0035-A | 111.63
13.196.0040-0 | 87.42
13.196.0040-A | 84.4
13.196.0045-0 | 106.29
13.196.0045-A | 102.96
13.196.0050-0 | 150.44
13.196.0050-A | 147.42
13.196.0080-0 | 59.15
13.196.0080-A | 57.48
13.196.0085-0 | 66.99
13.196.0085-A | 65.31
13.196.0090-0 | 66.99
13.196.0090-A | 65.31
13.196.0095-0 | 155.7
13.196.0095-A | 154.02
13.196.0100-0 | 159.68
13.196.0100-A | 158.53
13.196.0101-0 | 96.04
13.196.0101-A | 93.02
13.196.0102-0 | 90.82
13.196.0102-A | 87.8
13.196.0103-0 | 114.95
13.196.0103-A | 111.93
13.196.0104-0 | 101.82
13.196.0104-A | 98.8
13.196.0105-0 | 274.23
13.196.0105-A | 271.21
13.196.0107-0 | 117.57
13.196.0107-A | 114.55
13.196.0111-0 | 37.41
13.196.0111-A | 35.83
13.196.0112-0 | 45.24
13.196.0112-A | 43.67
13.196.0113-0 | 44.03
13.196.0113-A | 42.46
13.196.0114-0 | 60.42
13.196.0114-A | 57.91
13.196.0115-0 | 79.3
13.196.0115-A | 76.47
13.196.0116-0 | 68.26
13.196.0116-A | 65.75
13.196.0117-0 | 87.13
13.196.0117-A | 84.31
13.196.0118-0 | 67.05
13.196.0118-A | 64.54
13.196.0119-0 | 85.92
13.196.0119-A | 83.1
13.196.0120-0 | 58.68
13.196.0120-A | 56.17
13.196.0121-0 | 77.56
13.196.0121-A | 74.73
13.196.0122-0 | 66.52
13.196.0122-A | 64.01
13.196.0123-0 | 85.39
13.196.0123-A | 82.57
13.196.0124-0 | 65.31
13.196.0124-A | 62.8
13.196.0125-0 | 84.19
13.196.0125-A | 81.36
13.196.0126-0 | 60.96
13.196.0126-A | 58.45
13.196.0127-0 | 79.84
13.196.0127-A | 77.01
13.196.0128-0 | 68.8
13.196.0128-A | 66.29
13.196.0129-0 | 87.67
13.196.0129-A | 84.85
13.196.0130-0 | 67.59
13.196.0130-A | 65.08
13.196.0131-0 | 86.47
13.196.0131-A | 83.64
13.196.0132-0 | 64.94
13.196.0132-A | 62.43
13.196.0133-0 | 83.81
13.196.0133-A | 80.99
13.196.0134-0 | 72.78
13.196.0134-A | 70.26
13.196.0135-0 | 91.65
13.196.0135-A | 88.83
13.196.0136-0 | 71.57
13.196.0136-A | 69.06
13.196.0137-0 | 90.44
13.196.0137-A | 87.62
13.196.0138-0 | 50.86
13.196.0138-A | 49.19
13.196.0139-0 | 69.74
13.196.0139-A | 67.75
13.196.0140-0 | 58.7
13.196.0140-A | 57.03
13.196.0141-0 | 77.58
13.196.0141-A | 75.59
13.196.0142-0 | 57.49
13.196.0142-A | 55.82
13.196.0143-0 | 76.37
13.196.0143-A | 74.38
13.196.0144-0 | 53.14
13.196.0144-A | 51.47
13.196.0145-0 | 72.02
13.196.0145-A | 70.03
13.196.0146-0 | 60.98
13.196.0146-A | 59.31
13.196.0147-0 | 79.86
13.196.0147-A | 77.87
13.196.0148-0 | 59.77
13.196.0148-A | 58.1
13.196.0149-0 | 78.65
13.196.0149-A | 76.66
13.196.0150-0 | 57.12
13.196.0150-A | 55.45
13.196.0151-0 | 76
13.196.0151-A | 74.01
13.196.0152-0 | 64.96
13.196.0152-A | 63.29
13.196.0153-0 | 83.84
13.196.0153-A | 81.85
13.196.0154-0 | 63.75
13.196.0154-A | 62.08
13.196.0155-0 | 82.63
13.196.0155-A | 80.64
13.196.0156-0 | 70.62
13.196.0156-A | 68.95
13.196.0157-0 | 89.5
13.196.0157-A | 87.51
13.196.0158-0 | 86.3
13.196.0158-A | 84.62
13.196.0159-0 | 105.17
13.196.0159-A | 103.18
13.196.0160-0 | 83.88
13.196.0160-A | 82.2
13.196.0161-0 | 102.75
13.196.0161-A | 100.77
13.196.0162-0 | 72.9
13.196.0162-A | 71.23
13.196.0163-0 | 91.78
13.196.0163-A | 89.79
13.196.0164-0 | 88.58
13.196.0164-A | 86.9
13.196.0165-0 | 107.45
13.196.0165-A | 105.46
13.196.0166-0 | 86.16
13.196.0166-A | 84.48
13.196.0167-0 | 105.03
13.196.0167-A | 103.05
13.196.0168-0 | 76.88
13.196.0168-A | 75.2
13.196.0169-0 | 95.75
13.196.0169-A | 93.77
13.196.0170-0 | 92.55
13.196.0170-A | 90.88
13.196.0171-0 | 111.43
13.196.0171-A | 109.44
13.196.0172-0 | 90.13
13.196.0172-A | 88.46
13.196.0173-0 | 109.01
13.196.0173-A | 107.02
13.197.0010-0 | 58.19
13.197.0010-A | 52.49
13.199.0010-0 | 204.37
13.199.0010-A | 193.13
13.199.0015-0 | 1203.86
13.199.0015-A | 1192.62
13.200.0010-0 | 147.95
13.200.0010-A | 142.53
13.200.0015-1 | 127.33
13.200.0015-B | 117.17
13.200.0020-0 | 165.38
13.200.0020-A | 150.14
13.200.0025-0 | 203.43
13.200.0025-A | 183.12
13.205.0010-0 | 163.44
13.205.0010-A | 162.38
13.205.0015-0 | 143.11
13.205.0015-A | 142.05
13.205.0020-0 | 143.11
13.205.0020-A | 142.05
13.205.0022-0 | 94.44
13.205.0022-A | 93.38
13.205.0025-0 | 168.49
13.205.0025-A | 161.88
13.301.0080-1 | 44.34
13.301.0080-B | 39.23
13.301.0081-0 | 40.54
13.301.0081-A | 35.94
13.301.0082-0 | 60.62
13.301.0082-A | 54.12
13.301.0083-0 | 65.23
13.301.0083-A | 58.22
13.301.0085-0 | 59.17
13.301.0085-A | 52.08
13.301.0090-0 | 54.48
13.301.0090-A | 48.02
13.301.0092-0 | 20.93
13.301.0092-A | 18.3
13.301.0093-0 | 29.57
13.301.0093-A | 26.4
13.301.0094-0 | 16.91
13.301.0094-A | 14.73
13.301.0095-0 | 40.72
13.301.0095-A | 36.24
13.301.0100-0 | 71.15
13.301.0100-A | 63.57
13.301.0105-0 | 18.02
13.301.0105-A | 15.7
13.301.0110-0 | 19.98
13.301.0110-A | 17.5
13.301.0115-0 | 33.28
13.301.0115-A | 29.31
13.301.0117-0 | 21.06
13.301.0117-A | 18.74
13.301.0118-0 | 25.66
13.301.0118-A | 22.98
13.301.0119-0 | 30.26
13.301.0119-A | 27.22
13.301.0120-1 | 34.86
13.301.0120-B | 31.45
13.301.0125-1 | 39.47
13.301.0125-B | 35.69
13.301.0130-1 | 44.07
13.301.0130-B | 39.93
13.301.0131-0 | 48.67
13.301.0131-A | 44.16
13.301.0132-0 | 57.87
13.301.0132-A | 52.64
13.301.0133-0 | 67.08
13.301.0133-A | 61.11
13.301.0134-0 | 71.68
13.301.0134-A | 65.35
13.301.0140-0 | 85.48
13.301.0140-A | 78.05
13.301.0500-0 | 61.67
13.301.0500-A | 54.62
13.301.0505-0 | 105.57
13.301.0505-A | 97.76
13.301.0510-0 | 117.35
13.301.0510-A | 108.62
13.302.0010-0 | 13.69
13.302.0010-A | 12.29
13.330.0010-0 | 79.53
13.330.0010-A | 71.18
13.330.0012-0 | 77.13
13.330.0012-A | 69.38
13.330.0015-0 | 69.34
13.330.0015-A | 62.07
13.330.0018-0 | 44.2
13.330.0018-A | 39.8
13.330.0020-0 | 125.18
13.330.0020-A | 112.1
13.330.0022-0 | 120.88
13.330.0022-A | 107.71
13.330.0023-0 | 125.18
13.330.0023-A | 112.1
13.330.0024-0 | 120.88
13.330.0024-A | 107.71
13.330.0025-0 | 61.78
13.330.0025-A | 54.06
13.330.0028-0 | 31.7
13.330.0028-A | 27.83
13.330.0030-0 | 77.62
13.330.0030-A | 67.93
13.330.0031-0 | 24.01
13.330.0031-A | 21.29
13.330.0033-0 | 28.53
13.330.0033-A | 25.3
13.330.0034-0 | 38.6
13.330.0034-A | 34.42
13.330.0035-0 | 65.74
13.330.0035-A | 58
13.330.0036-0 | 33.53
13.330.0036-A | 30.22
13.330.0052-0 | 107.89
13.330.0052-A | 100.19
13.330.0053-0 | 117.13
13.330.0053-A | 109.5
13.330.0060-0 | 128.06
13.330.0060-A | 119.03
13.330.0061-0 | 137.3
13.330.0061-A | 128.34
13.330.0070-0 | 179.04
13.330.0070-A | 171.34
13.330.0071-0 | 188.28
13.330.0071-A | 180.64
13.330.0075-0 | 89.08
13.330.0075-A | 82.37
13.330.0076-0 | 98.32
13.330.0076-A | 91.68
13.330.0078-0 | 81.14
13.330.0078-A | 75.55
13.330.0079-0 | 94.6
13.330.0079-A | 88.26
13.330.0100-0 | 39.52
13.330.0100-A | 35.18
13.330.0101-0 | 39.39
13.330.0101-A | 35.23
13.330.0110-0 | 44.43
13.330.0110-A | 39.88
13.330.0111-0 | 44.51
13.330.0111-A | 40.19
13.330.0500-0 | 74.57
13.330.0500-A | 66.89
13.331.0015-0 | 163.23
13.331.0015-A | 155.96
13.331.0017-0 | 146.59
13.331.0017-A | 139.31
13.331.0020-0 | 163.31
13.331.0020-A | 156.04
13.331.0022-0 | 147.33
13.331.0022-A | 140.06
13.331.0025-0 | 225.05
13.331.0025-A | 217.78
13.331.0027-0 | 209.74
13.331.0027-A | 202.47
13.331.0030-0 | 183.46
13.331.0030-A | 176.18
13.331.0032-0 | 167.48
13.331.0032-A | 160.21
13.331.0035-0 | 173.51
13.331.0035-A | 166.24
13.331.0037-0 | 153.52
13.331.0037-A | 146.24
13.331.0051-0 | 43.93
13.331.0051-A | 39.79
13.331.0052-0 | 50.55
13.331.0052-A | 46.41
13.331.0055-0 | 50.64
13.331.0055-A | 46.46
13.331.0056-0 | 60.56
13.331.0056-A | 56.39
13.332.0010-0 | 130.36
13.332.0010-A | 122.01
13.332.0011-0 | 120.17
13.332.0011-A | 112.9
13.332.0012-0 | 105.31
13.332.0012-A | 98.04
13.333.0010-0 | 160.64
13.333.0010-A | 152.3
13.333.0011-0 | 135.59
13.333.0011-A | 128.32
13.333.0015-0 | 160.64
13.333.0015-A | 152.3
13.333.0016-0 | 135.59
13.333.0016-A | 128.32
13.335.0030-0 | 234.94
13.335.0030-A | 221
13.345.0015-0 | 373.9
13.345.0015-A | 360.87
13.345.0016-0 | 651.84
13.345.0016-A | 638.81
13.345.0017-0 | 346.88
13.345.0017-A | 334.21
13.345.0018-0 | 624.81
13.345.0018-A | 612.14
13.345.0020-0 | 58.7
13.345.0020-A | 54.82
13.345.0021-0 | 54.57
13.345.0021-A | 50.81
13.345.0025-0 | 57.87
13.345.0025-A | 55.15
13.345.0026-0 | 53.57
13.345.0026-A | 50.9
13.345.0030-0 | 63.22
13.345.0030-A | 60.49
13.345.0031-0 | 58.37
13.345.0031-A | 55.7
13.345.0035-0 | 89.8
13.345.0035-A | 87.03
13.345.0036-0 | 82.37
13.345.0036-A | 79.7
13.345.0040-0 | 145.26
13.345.0040-A | 142.39
13.345.0041-0 | 130.37
13.345.0041-A | 127.7
13.345.0055-0 | 69.39
13.345.0055-A | 66.54
13.345.0056-0 | 63.17
13.345.0056-A | 60.5
13.345.0060-0 | 119.98
13.345.0060-A | 114.52
13.345.0061-0 | 111.94
13.345.0061-A | 106.61
13.345.0065-0 | 123.81
13.345.0065-A | 118.33
13.345.0066-0 | 114.34
13.345.0066-A | 109.01
13.348.0010-0 | 369.67
13.348.0010-A | 356.64
13.348.0011-0 | 346.88
13.348.0011-A | 334.21
13.348.0035-0 | 73.94
13.348.0035-A | 70.06
13.348.0036-0 | 63.86
13.348.0036-A | 60.1
13.348.0040-0 | 150.87
13.348.0040-A | 145.53
13.348.0041-0 | 142.77
13.348.0041-A | 137.57
13.348.0045-0 | 103.74
13.348.0045-A | 100.2
13.348.0046-0 | 98.34
13.348.0046-A | 94.88
13.348.0050-0 | 93.3
13.348.0050-A | 90
13.348.0051-0 | 88.55
13.348.0051-A | 85.43
13.348.0055-0 | 125.73
13.348.0055-A | 122.75
13.348.0056-0 | 120.24
13.348.0056-A | 117.12
13.348.0070-0 | 70.76
13.348.0070-A | 68.04
13.348.0071-0 | 67.07
13.348.0071-A | 64.4
13.348.0075-0 | 77.16
13.348.0075-A | 74.44
13.348.0076-0 | 72.89
13.348.0076-A | 70.22
13.348.0080-0 | 113.57
13.348.0080-A | 110.81
13.348.0081-0 | 106.49
13.348.0081-A | 103.82
13.365.0010-0 | 611.32
13.365.0010-A | 598.28
13.365.0011-0 | 583.13
13.365.0011-A | 570.46
13.365.0015-0 | 611.32
13.365.0015-A | 598.28
13.365.0016-0 | 583.13
13.365.0016-A | 570.46
13.365.0020-0 | 82.85
13.365.0020-A | 78.98
13.365.0021-0 | 79.32
13.365.0021-A | 75.56
13.365.0025-0 | 89.11
13.365.0025-A | 86.39
13.365.0026-0 | 85.07
13.365.0026-A | 82.4
13.365.0030-0 | 99.18
13.365.0030-A | 96.45
13.365.0031-0 | 94.37
13.365.0031-A | 91.7
13.365.0035-0 | 148.59
13.365.0035-A | 145.82
13.365.0036-0 | 140.87
13.365.0036-A | 138.2
13.365.0055-0 | 110.13
13.365.0055-A | 107.28
13.365.0056-0 | 103.67
13.365.0056-A | 101
13.365.0060-0 | 187.25
13.365.0060-A | 181.92
13.365.0061-0 | 178.44
13.365.0061-A | 173.24
13.365.0065-0 | 192.91
13.365.0065-A | 187.57
13.365.0066-0 | 183.09
13.365.0066-A | 177.89
13.365.0075-0 | 420.27
13.365.0075-A | 407.6
13.365.0076-0 | 403.93
13.365.0076-A | 391.26
13.365.0083-0 | 73.94
13.365.0083-A | 70.06
13.365.0084-0 | 63.86
13.365.0084-A | 60.1
13.365.0085-0 | 153.37
13.365.0085-A | 148.03
13.365.0086-0 | 142.77
13.365.0086-A | 137.57
13.365.0087-0 | 112.62
13.365.0087-A | 109.73
13.365.0088-0 | 89.18
13.365.0088-A | 86.52
13.365.0100-0 | 67.92
13.365.0100-A | 65.14
13.365.0101-0 | 56.2
13.365.0101-A | 53.54
13.365.0150-0 | 93.3
13.365.0150-A | 90
13.365.0151-0 | 88.55
13.365.0151-A | 85.43
13.365.0155-0 | 129.1
13.365.0155-A | 125.67
13.365.0156-0 | 116.87
13.365.0156-A | 114.21
13.365.0170-0 | 71.12
13.365.0170-A | 68.39
13.365.0171-0 | 67.07
13.365.0171-A | 64.4
13.365.0175-0 | 79.03
13.365.0175-A | 76.3
13.365.0176-0 | 74.32
13.365.0176-A | 71.65
13.365.0180-0 | 114.27
13.365.0180-A | 111.49
13.365.0181-0 | 106.49
13.365.0181-A | 103.82
13.366.0010-0 | 273.39
13.366.0010-A | 259.75
13.366.0011-0 | 213.84
13.366.0011-A | 201.17
13.368.0010-0 | 401.32
13.368.0010-A | 394.27
13.368.0011-0 | 358.91
13.368.0011-A | 352.57
13.368.0012-0 | 447.07
13.368.0012-A | 433.44
13.368.0013-0 | 406.35
13.368.0013-A | 393.68
13.370.0010-0 | 69.7
13.370.0010-A | 65.06
13.370.0015-0 | 70.11
13.370.0015-A | 66.32
13.370.0020-0 | 80.36
13.370.0020-A | 76.23
13.370.0025-0 | 96.47
13.370.0025-A | 91.83
13.370.0040-0 | 84.12
13.370.0040-A | 78.14
13.370.0045-0 | 99.11
13.370.0045-A | 92.4
13.370.0050-0 | 91.69
13.370.0050-A | 85.21
13.370.0055-0 | 96
13.370.0055-A | 88.43
13.370.0060-0 | 64.97
13.370.0060-A | 58.72
13.371.0010-0 | 68.62
13.371.0010-A | 64.56
13.371.0015-0 | 69.09
13.371.0015-A | 65.83
13.371.0020-0 | 78.65
13.371.0020-A | 75.16
13.371.0025-0 | 92.99
13.371.0025-A | 89.15
13.373.0010-0 | 32.63
13.373.0010-A | 29.3
13.373.0020-0 | 128.83
13.373.0020-A | 122.53
13.373.0021-0 | 93.03
13.373.0021-A | 87.74
13.373.0025-0 | 157.06
13.373.0025-A | 147.61
13.373.0026-0 | 123.48
13.373.0026-A | 114.63
13.373.0030-0 | 152.45
13.373.0030-A | 146.15
13.373.0031-0 | 122.63
13.373.0031-A | 116.42
13.373.0035-0 | 177.38
13.373.0035-A | 171.08
13.373.0036-0 | 148.22
13.373.0036-A | 141.92
13.375.0010-0 | 38.78
13.375.0010-A | 37.42
13.375.0015-0 | 48.29
13.375.0015-A | 46.6
13.380.0010-0 | 85.62
13.380.0010-A | 79.4
13.380.0011-0 | 91.32
13.380.0011-A | 85.1
13.380.0012-0 | 78.42
13.380.0012-A | 72.2
13.380.0013-0 | 90.46
13.380.0013-A | 84.23
13.380.0015-0 | 28.46
13.380.0015-A | 25.01
13.380.0016-0 | 28.8
13.380.0016-A | 25.34
13.380.0020-0 | 76.15
13.380.0020-A | 69.61
13.380.0021-0 | 76.76
13.380.0021-A | 70.22
13.380.0025-0 | 188.16
13.380.0025-A | 169.74
13.380.0026-0 | 217.66
13.380.0026-A | 196.52
13.380.0100-0 | 123.07
13.380.0100-A | 109.25
13.380.0101-0 | 103.49
13.380.0101-A | 89.67
13.381.0050-0 | 9.5
13.381.0050-A | 8.5
13.381.0051-0 | 10.22
13.381.0051-A | 9.22
13.381.0085-0 | 17.79
13.381.0085-A | 16.78
13.382.0001-0 | 15.39
13.382.0001-A | 13.47
13.383.0002-0 | 36.59
13.383.0002-A | 33.8
13.383.0003-0 | 26.81
13.383.0003-A | 24.91
13.384.0001-0 | 19.64
13.384.0001-A | 17.11
13.384.0002-0 | 20.04
13.384.0002-A | 17.51
13.385.0001-0 | 161.79
13.385.0001-A | 161.79
13.385.0002-0 | 205.21
13.385.0002-A | 205.21
13.385.0003-0 | 205.21
13.385.0003-A | 205.21
13.385.0005-0 | 73.55
13.385.0005-A | 73.55
13.385.0006-0 | 77.46
13.385.0006-A | 77.46
13.385.0007-0 | 77.46
13.385.0007-A | 77.46
13.385.0008-0 | 176.34
13.385.0008-A | 176.34
13.385.0009-0 | 222.62
13.385.0009-A | 222.62
13.385.0010-0 | 222.62
13.385.0010-A | 222.62
13.385.0050-0 | 400.25
13.385.0050-A | 383.35
13.385.0051-0 | 251.84
13.385.0051-A | 240.49
13.385.0055-0 | 288.12
13.385.0055-A | 274.64
13.385.0056-0 | 238.02
13.385.0056-A | 228.52
13.385.0100-0 | 99.74
13.385.0100-A | 93.7
13.385.0101-0 | 70.46
13.385.0101-A | 66.89
13.390.0020-0 | 130.89
13.390.0020-A | 129.76
13.390.0025-0 | 145.91
13.390.0025-A | 144.79
13.390.0028-0 | 143.56
13.390.0028-A | 142.44
13.390.0035-0 | 172.37
13.390.0035-A | 171.25
13.390.0038-0 | 226.17
13.390.0038-A | 225.18
13.390.0039-0 | 277.28
13.390.0039-A | 276.29
13.390.0040-0 | 201.79
13.390.0040-A | 200.8
13.390.0042-0 | 244.2
13.390.0042-A | 243.21
13.390.0050-0 | 29.9
13.390.0050-A | 29.44
13.390.0055-0 | 23.98
13.390.0055-A | 22.99
13.390.0058-0 | 26.44
13.390.0058-A | 25.44
13.390.0070-0 | 48.64
13.390.0070-A | 45.67
13.390.0075-0 | 12.16
13.390.0075-A | 11.56
13.391.0500-0 | 42.61
13.391.0500-A | 38.17
13.395.0010-0 | 124.97
13.395.0010-A | 124.33
13.395.0011-0 | 268.9
13.395.0011-A | 268.27
13.395.0015-0 | 108.21
13.395.0015-A | 107.58
13.395.0020-0 | 299.72
13.395.0020-A | 299.09
13.395.0025-0 | 104.84
13.395.0025-A | 104.21
13.395.0026-0 | 82.51
13.395.0026-A | 81.87
13.398.0010-1 | 254.07
13.398.0010-B | 248.5
13.398.0015-0 | 509.59
13.398.0015-A | 499.86
13.398.0016-0 | 422.95
13.398.0016-A | 417.88
13.398.0017-0 | 33.86
13.398.0017-A | 32.06
13.398.0018-0 | 51.99
13.398.0018-A | 50.19
13.398.0020-0 | 23.61
13.398.0020-A | 21.95
13.398.0025-0 | 27.44
13.398.0025-A | 25.79
13.398.0030-0 | 44.65
13.398.0030-A | 42.99
13.410.0010-0 | 145.42
13.410.0010-A | 139.86
13.410.0011-0 | 161.65
13.410.0011-A | 153.92
13.410.0012-0 | 85.43
13.410.0012-A | 85.43
13.410.0015-0 | 125.51
13.410.0015-A | 122.61
13.410.0020-0 | 172.66
13.410.0020-A | 163.46
13.410.0025-0 | 168.25
13.410.0025-A | 159.65
13.410.0030-0 | 145.42
13.410.0030-A | 139.86
13.411.0500-0 | 107.44
13.411.0500-A | 94.77
13.413.0010-0 | 220.65
13.413.0010-A | 211.37
13.413.0011-0 | 207.94
13.413.0011-A | 198.95
13.413.0012-0 | 248.39
13.413.0012-A | 239.1
13.413.0013-0 | 234.22
13.413.0013-A | 225.23
13.413.0020-0 | 87.85
13.413.0020-A | 81.85
13.413.0021-0 | 75.14
13.413.0021-A | 69.44
13.413.0025-0 | 100.75
13.413.0025-A | 94.12
13.413.0026-0 | 88.04
13.413.0026-A | 81.71
13.413.0027-0 | 97.58
13.413.0027-A | 91.59
13.413.0028-0 | 84.87
13.413.0028-A | 79.17
13.413.0030-0 | 36.44
13.413.0030-A | 33.17
13.413.0031-0 | 34.46
13.413.0031-A | 31.29
13.413.0035-0 | 38.08
13.413.0035-A | 34.84
13.413.0036-0 | 36.69
13.413.0036-A | 33.53
13.415.0010-0 | 75.46
13.415.0010-A | 72.92
13.415.0011-0 | 189.09
13.415.0011-A | 185.79
13.415.0015-0 | 34.07
13.415.0015-A | 32.05
13.415.0020-0 | 99.7
13.415.0020-A | 96.45
13.416.0010-0 | 116.55
13.416.0010-A | 113.24
13.416.0015-0 | 116.55
13.416.0015-A | 113.24
13.440.0015-0 | 866.82
13.440.0015-A | 847.82
13.440.0025-0 | 1045.32
13.440.0025-A | 1026.32
13.440.0030-0 | 492.64
13.440.0030-A | 486.3
13.440.0035-0 | 903.11
13.440.0035-A | 899.31
13.460.0015-0 | 500
13.460.0015-A | 500
13.460.0025-0 | 321.11
13.460.0025-A | 321.11
13.460.0030-0 | 432.6
13.460.0030-A | 432.6
13.460.0032-0 | 473.8
13.460.0032-A | 473.8
13.460.0035-0 | 584.01
13.460.0035-A | 584.01
13.462.0010-0 | 181.06
13.462.0010-A | 172.67
13.462.0015-0 | 181.06
13.462.0015-A | 172.67
13.462.0020-0 | 164.38
13.462.0020-A | 156.87
13.462.0025-0 | 169.53
13.462.0025-A | 162.02
13.468.0010-0 | 115.15
13.468.0010-A | 105.27
13.469.0010-0 | 149.74
13.469.0010-A | 140.5
14.001.0001-0 | 3580.8
14.001.0001-A | 3575.18
14.001.0002-0 | 5968.74
14.001.0002-A | 5962.13
14.001.0006-0 | 6089.35
14.001.0006-A | 6079.43
14.001.0011-0 | 16293.13
14.001.0011-A | 16278.25
14.001.0016-0 | 1778.2
14.001.0016-A | 1773.24
14.001.0030-0 | 6260.79
14.001.0030-A | 6252.19
14.001.0035-0 | 6260.7
14.001.0035-A | 6252.1
14.001.0040-0 | 6260.49
14.001.0040-A | 6251.89
14.001.0045-0 | 5364.43
14.001.0045-A | 5352.19
14.001.0050-0 | 5182.99
14.001.0050-A | 5170.76
14.001.0055-0 | 8564.11
14.001.0055-A | 8549.23
14.001.0065-0 | 194.99
14.001.0065-A | 185.16
14.001.0070-0 | 141.78
14.001.0070-A | 135.17
14.001.0072-0 | 164.73
14.001.0072-A | 156.8
14.001.0076-0 | 255.28
14.001.0076-A | 244.7
14.001.0080-0 | 3683.37
14.001.0080-A | 3676.76
14.001.0085-0 | 5049.53
14.001.0085-A | 5042.92
14.001.0100-0 | 351.71
14.001.0100-A | 346.09
14.001.0105-0 | 472.89
14.001.0105-A | 467.27
14.001.0110-0 | 313.73
14.001.0110-A | 308.11
14.001.0115-0 | 316.31
14.001.0115-A | 310.69
14.001.0120-0 | 386.05
14.001.0120-A | 380.43
14.001.0125-0 | 284.76
14.001.0125-A | 279.14
14.001.0130-0 | 680
14.001.0130-A | 680
14.001.0300-0 | 274.67
14.001.0300-A | 274.67
14.002.0010-0 | 1646.54
14.002.0010-A | 1494.45
14.002.0012-0 | 1702.77
14.002.0012-A | 1544.06
14.002.0013-0 | 1787.02
14.002.0013-A | 1621.7
14.002.0014-0 | 1327.17
14.002.0014-A | 1200.21
14.002.0030-0 | 568.12
14.002.0030-A | 568.12
14.002.0035-0 | 611.65
14.002.0035-A | 611.65
14.002.0041-0 | 3227.18
14.002.0041-A | 2934.24
14.002.0046-0 | 1273.7
14.002.0046-A | 1161.29
14.002.0050-0 | 2151.64
14.002.0050-A | 1947.97
14.002.0052-0 | 796.84
14.002.0052-A | 739.64
14.002.0053-0 | 814.97
14.002.0053-A | 752.15
14.002.0054-0 | 148.63
14.002.0054-A | 138.71
14.002.0055-0 | 1212.78
14.002.0055-A | 1198.22
14.002.0058-0 | 1530.43
14.002.0058-A | 1515.87
14.002.0059-0 | 1571.63
14.002.0059-A | 1557.07
14.002.0062-0 | 1170.96
14.002.0062-A | 1156.4
14.002.0064-0 | 1180.23
14.002.0064-A | 1165.67
14.002.0066-0 | 1387.27
14.002.0066-A | 1372.71
14.002.0070-0 | 1396.9
14.002.0070-A | 1258.04
14.002.0071-0 | 1503.34
14.002.0071-A | 1364.48
14.002.0072-0 | 1869.23
14.002.0072-A | 1684.08
14.002.0076-0 | 2513.86
14.002.0076-A | 2315.48
14.002.0078-0 | 2401.62
14.002.0078-A | 2203.24
14.002.0081-0 | 1587.2
14.002.0081-A | 1465.53
14.002.0082-0 | 791.09
14.002.0082-A | 764.64
14.002.0084-0 | 797.18
14.002.0084-A | 744.28
14.002.0085-0 | 5709.38
14.002.0085-A | 5603.48
14.002.0087-0 | 1078.76
14.002.0087-A | 1035.78
14.002.0088-0 | 2370.57
14.002.0088-A | 2252.63
14.002.0089-0 | 2679.01
14.002.0089-A | 2547.57
14.002.0092-0 | 2679.8
14.002.0092-A | 2542.01
14.002.0095-0 | 3515.79
14.002.0095-A | 3357.63
14.002.0096-0 | 4508.07
14.002.0096-A | 4359.29
14.002.0097-0 | 893.84
14.002.0097-A | 864.08
14.002.0098-0 | 8814.57
14.002.0098-A | 8557.39
14.002.0099-0 | 6838.54
14.002.0099-A | 6764.67
14.002.0100-0 | 1135.68
14.002.0100-A | 1135.39
14.002.0101-0 | 1745.54
14.002.0101-A | 1745.25
14.002.0102-0 | 877.71
14.002.0102-A | 877.42
14.002.0103-0 | 1120.43
14.002.0103-A | 1120.14
14.002.0105-0 | 615.62
14.002.0105-A | 542.88
14.002.0108-0 | 693.46
14.002.0108-A | 614.11
14.002.0110-0 | 703.72
14.002.0110-A | 645.53
14.002.0113-0 | 1743.16
14.002.0113-A | 1713.55
14.002.0120-0 | 786.36
14.002.0120-A | 713.18
14.002.0125-0 | 1419.96
14.002.0125-A | 1400.12
14.002.0131-0 | 1036.4
14.002.0131-A | 946.8
14.002.0132-0 | 800.51
14.002.0132-A | 754.88
14.002.0133-0 | 925.97
14.002.0133-A | 873.07
14.002.0134-0 | 690.27
14.002.0134-A | 630.63
14.002.0155-0 | 1036.4
14.002.0155-A | 946.8
14.002.0156-0 | 369.67
14.002.0156-A | 356.45
14.002.0158-0 | 1997.53
14.002.0158-A | 1865.27
14.002.0161-0 | 1277.65
14.002.0161-A | 1167.22
14.002.0162-0 | 688.05
14.002.0162-A | 635.15
14.002.0166-0 | 1021.18
14.002.0166-A | 931.58
14.002.0180-0 | 2118.27
14.002.0180-A | 2021.13
14.002.0182-0 | 1583.33
14.002.0182-A | 1496.9
14.002.0184-0 | 2325.62
14.002.0184-A | 2228.24
14.002.0186-0 | 645.69
14.002.0186-A | 588.39
14.002.0187-0 | 649.9
14.002.0187-A | 615.69
14.002.0188-0 | 924.03
14.002.0188-A | 891.99
14.002.0189-0 | 857.24
14.002.0189-A | 843.42
14.002.0191-0 | 661.47
14.002.0191-A | 635.82
14.002.0192-0 | 1146.96
14.002.0192-A | 1055.62
14.002.0193-0 | 4071.83
14.002.0193-A | 3977.81
14.002.0194-0 | 2468.61
14.002.0194-A | 2376.09
14.002.0195-0 | 1917.64
14.002.0195-A | 1836.18
14.002.0196-0 | 2846.65
14.002.0196-A | 2748.76
14.002.0198-0 | 545.47
14.002.0198-A | 535.55
14.002.0199-0 | 373.89
14.002.0199-A | 351.74
14.002.0200-0 | 136.18
14.002.0200-A | 135.89
14.002.0201-0 | 148.66
14.002.0201-A | 148.03
14.002.0202-0 | 188.67
14.002.0202-A | 188.38
14.002.0203-0 | 197.8
14.002.0203-A | 197.17
14.002.0205-0 | 1026.41
14.002.0205-A | 951.69
14.002.0206-0 | 1245.45
14.002.0206-A | 1133.7
14.002.0207-1 | 1026.05
14.002.0207-B | 984.54
14.002.0208-0 | 411.21
14.002.0208-A | 386.08
14.002.0209-0 | 496.02
14.002.0209-A | 467.79
14.002.0210-0 | 535.02
14.002.0210-A | 521.79
14.002.0211-0 | 393.67
14.002.0211-A | 385.82
14.002.0212-0 | 375.27
14.002.0212-A | 368.66
14.002.0213-0 | 1545.83
14.002.0213-A | 1535.91
14.002.0214-0 | 1411.21
14.002.0214-A | 1351.12
14.002.0215-0 | 255.21
14.002.0215-A | 235.58
14.002.0216-0 | 310.7
14.002.0216-A | 292.14
14.002.0217-0 | 425.21
14.002.0217-A | 405.8
14.002.0218-0 | 475.24
14.002.0218-A | 452.97
14.002.0220-0 | 150.34
14.002.0220-A | 137.26
14.002.0227-0 | 681.77
14.002.0227-A | 618.95
14.002.0230-0 | 767.79
14.002.0230-A | 688.44
14.002.0232-0 | 747.98
14.002.0232-A | 668.63
14.002.0235-0 | 105.99
14.002.0235-A | 101.63
14.002.0240-0 | 50.02
14.002.0240-A | 46.71
14.002.0242-0 | 33.38
14.002.0242-A | 31.2
14.002.0244-0 | 26.8
14.002.0244-A | 24.95
14.002.0246-0 | 89.44
14.002.0246-A | 86.01
14.002.0248-0 | 33.82
14.002.0248-A | 30.38
14.002.0250-0 | 562.46
14.002.0250-A | 502.95
14.002.0254-0 | 795.9
14.002.0254-A | 736.39
14.002.0260-0 | 514.36
14.002.0260-A | 458.15
14.002.0265-0 | 68.48
14.002.0265-A | 66.33
14.002.0280-0 | 73.85
14.002.0280-A | 70.54
14.002.0283-0 | 65.67
14.002.0283-A | 62.36
14.002.0285-0 | 57.49
14.002.0285-A | 54.18
14.002.0372-0 | 238.51
14.002.0372-A | 230.54
14.002.0373-0 | 47.33
14.002.0373-A | 44.03
14.002.0374-0 | 733.46
14.002.0374-A | 720.24
14.002.0375-0 | 1566.04
14.002.0375-A | 1556.12
14.002.0376-0 | 755.71
14.002.0376-A | 735.88
14.002.0377-0 | 402.74
14.002.0377-A | 376.29
14.002.0380-0 | 73.83
14.002.0380-A | 73.04
14.002.0383-0 | 12.44
14.002.0383-A | 11.75
14.002.0385-0 | 747.9
14.002.0385-A | 690.04
14.002.0390-0 | 840.23
14.002.0390-A | 779.39
14.002.0400-0 | 1156.54
14.002.0400-A | 1143.32
14.002.0402-0 | 494.62
14.002.0402-A | 484.7
14.002.0404-0 | 525.37
14.002.0404-A | 515.45
14.002.0406-0 | 530.14
14.002.0406-A | 520.22
14.002.0408-0 | 641.32
14.002.0408-A | 631.4
14.002.0410-0 | 670.9
14.002.0410-A | 657.67
14.002.0412-0 | 1318.05
14.002.0412-A | 1304.82
14.002.0414-0 | 364.52
14.002.0414-A | 354.6
14.002.0416-0 | 494.57
14.002.0416-A | 484.65
14.002.0430-0 | 140.35
14.002.0430-A | 137.81
14.002.0432-0 | 195.78
14.002.0432-A | 192.32
14.002.0434-0 | 221.09
14.002.0434-A | 217.26
14.002.0436-0 | 247.9
14.002.0436-A | 243.6
14.002.0438-0 | 239.78
14.002.0438-A | 234.84
14.002.0444-0 | 262.39
14.002.0444-A | 257.69
14.002.0452-0 | 332.74
14.002.0452-A | 326.39
14.002.0454-0 | 380.86
14.002.0454-A | 373.3
14.002.0466-0 | 332.09
14.002.0466-A | 320.49
14.002.0468-0 | 382.59
14.002.0468-A | 369.36
14.002.0470-0 | 169.15
14.002.0470-A | 161.21
14.002.0472-0 | 193.68
14.002.0472-A | 185.74
14.002.0478-0 | 251.6
14.002.0478-A | 241.69
14.002.0480-0 | 323.46
14.002.0480-A | 316.85
14.002.0482-0 | 350.04
14.002.0482-A | 341.44
14.002.0483-0 | 297.61
14.002.0483-A | 290.99
14.002.0485-0 | 422.7
14.002.0485-A | 416.49
14.002.0486-0 | 594.95
14.002.0486-A | 575.12
14.002.0487-0 | 840.66
14.002.0487-A | 834.71
14.002.0489-0 | 171.61
14.002.0489-A | 165.39
14.002.0490-0 | 208.42
14.002.0490-A | 202.21
14.002.0491-0 | 510.27
14.002.0491-A | 493.74
14.002.0493-0 | 357.96
14.002.0493-A | 351.35
14.002.0494-0 | 522.88
14.002.0494-A | 516.67
14.002.0495-0 | 1724.49
14.002.0495-A | 1715.33
14.002.0496-0 | 873.78
14.002.0496-A | 861.22
14.002.0498-0 | 579.21
14.002.0498-A | 569.13
14.002.0499-0 | 476.63
14.002.0499-A | 470.42
14.002.0501-0 | 1066.17
14.002.0501-A | 1057.57
14.002.0503-0 | 593.9
14.002.0503-A | 587.28
14.002.0520-0 | 10137.77
14.002.0520-A | 10117.93
14.002.0521-0 | 11508.59
14.002.0521-A | 11488.76
14.002.0522-0 | 12928.59
14.002.0522-A | 12908.76
14.002.0523-0 | 14348.59
14.002.0523-A | 14328.76
14.002.0524-0 | 20028.59
14.002.0524-A | 20008.76
14.002.0525-0 | 22868.59
14.002.0525-A | 22848.76
14.002.0526-0 | 25708.59
14.002.0526-A | 25688.76
14.002.0527-0 | 28010.71
14.002.0527-A | 27990.88
14.002.0535-0 | 17637.34
14.002.0535-A | 17617.5
14.002.0536-0 | 18375
14.002.0536-A | 18355.16
14.002.0537-0 | 19389.29
14.002.0537-A | 19369.45
14.002.0538-0 | 20203.79
14.002.0538-A | 20183.95
14.002.0539-0 | 29854.87
14.002.0539-A | 29835.03
14.002.0540-0 | 31499.24
14.002.0540-A | 31479.4
14.002.0541-0 | 32943.83
14.002.0541-A | 32923.99
14.002.0542-0 | 34695.78
14.002.0542-A | 34675.94
14.003.0016-0 | 534.11
14.003.0016-A | 507.66
14.003.0017-0 | 614.23
14.003.0017-A | 583.81
14.003.0020-0 | 544.54
14.003.0020-A | 518.09
14.003.0021-0 | 626.22
14.003.0021-A | 595.8
14.003.0025-0 | 487.76
14.003.0025-A | 461.31
14.003.0026-0 | 560.92
14.003.0026-A | 530.51
14.003.0028-0 | 539.25
14.003.0028-A | 512.8
14.003.0029-0 | 620.13
14.003.0029-A | 589.72
14.003.0050-0 | 659.8
14.003.0050-A | 633.35
14.003.0051-0 | 758.77
14.003.0051-A | 728.35
14.003.0061-0 | 655.44
14.003.0061-A | 628.99
14.003.0062-0 | 753.76
14.003.0062-A | 723.34
14.003.0070-0 | 454.72
14.003.0070-A | 434.88
14.003.0071-0 | 522.92
14.003.0071-A | 500.11
14.003.0076-0 | 527.42
14.003.0076-A | 507.58
14.003.0077-0 | 606.53
14.003.0077-A | 583.72
14.003.0121-0 | 713.84
14.003.0121-A | 687.39
14.003.0122-0 | 820.91
14.003.0122-A | 790.49
14.003.0130-0 | 604.11
14.003.0130-A | 577.66
14.003.0131-0 | 694.73
14.003.0131-A | 664.31
14.003.0145-0 | 852.21
14.003.0145-A | 825.76
14.003.0146-0 | 980.05
14.003.0146-A | 949.63
14.003.0148-0 | 928.9
14.003.0148-A | 902.45
14.003.0149-0 | 1067.78
14.003.0149-A | 1037.37
14.003.0151-0 | 852.21
14.003.0151-A | 825.76
14.003.0152-0 | 980.05
14.003.0152-A | 949.63
14.003.0153-0 | 515.45
14.003.0153-A | 489
14.003.0154-0 | 592.77
14.003.0154-A | 562.35
14.003.0156-0 | 832.77
14.003.0156-A | 806.32
14.003.0157-0 | 957.69
14.003.0157-A | 927.27
14.003.0160-0 | 571.45
14.003.0160-A | 545
14.003.0161-0 | 657.16
14.003.0161-A | 626.75
14.003.0163-0 | 391.25
14.003.0163-A | 371.41
14.003.0164-0 | 449.94
14.003.0164-A | 427.13
14.003.0165-0 | 30.1
14.003.0165-A | 26.79
14.003.0200-0 | 1198.56
14.003.0200-A | 1178.72
14.003.0201-0 | 1378.34
14.003.0201-A | 1355.53
14.003.0205-0 | 1143.18
14.003.0205-A | 1123.34
14.003.0206-0 | 1314.66
14.003.0206-A | 1291.84
14.003.0210-0 | 1256.73
14.003.0210-A | 1236.89
14.003.0211-0 | 1445.24
14.003.0211-A | 1422.43
14.003.0220-0 | 1427.21
14.003.0220-A | 1407.38
14.003.0221-0 | 1641.3
14.003.0221-A | 1618.48
14.003.0225-0 | 1229.67
14.003.0225-A | 1209.83
14.003.0226-0 | 1414.12
14.003.0226-A | 1391.3
14.003.0230-0 | 1229.67
14.003.0230-A | 1209.83
14.003.0231-0 | 1414.12
14.003.0231-A | 1391.3
14.003.0240-0 | 211.72
14.003.0240-A | 201.8
14.003.0241-0 | 538.98
14.003.0241-A | 507.9
14.003.0243-0 | 807.97
14.003.0243-A | 733.25
14.003.0250-0 | 48.17
14.003.0250-A | 44.73
14.003.0255-0 | 31.9
14.003.0255-A | 28.47
14.003.0260-0 | 35.51
14.003.0260-A | 32.08
14.003.0265-0 | 153.11
14.003.0265-A | 151.13
14.003.0300-0 | 951.77
14.003.0300-A | 854.43
14.003.0400-0 | 108.85
14.003.0400-A | 103.56
14.004.0010-0 | 109.61
14.004.0010-A | 107.08
14.004.0015-0 | 134.09
14.004.0015-A | 131.24
14.004.0020-0 | 155.25
14.004.0020-A | 152.09
14.004.0025-0 | 188.18
14.004.0025-A | 184.38
14.004.0030-0 | 319.82
14.004.0030-A | 314.76
14.004.0040-0 | 162.35
14.004.0040-A | 159.5
14.004.0045-0 | 118.32
14.004.0045-A | 115.47
14.004.0046-0 | 376.89
14.004.0046-A | 372.77
14.004.0047-0 | 425.01
14.004.0047-A | 421.21
14.004.0048-0 | 229.52
14.004.0048-A | 226.67
14.004.0050-0 | 253.96
14.004.0050-A | 250.16
14.004.0060-0 | 181.06
14.004.0060-A | 178.21
14.004.0070-0 | 391.02
14.004.0070-A | 387.22
14.004.0073-0 | 484.48
14.004.0073-A | 479.41
14.004.0100-0 | 370.49
14.004.0100-A | 357.27
14.004.0120-0 | 499.62
14.004.0120-A | 499.62
14.004.0121-0 | 294.81
14.004.0121-A | 294.81
14.004.0150-0 | 1069.97
14.004.0150-A | 1063.64
14.004.0155-0 | 2240.01
14.004.0155-A | 2230.5
14.004.0160-0 | 11420.27
14.004.0160-A | 11404.44
14.004.0200-0 | 38.43
14.004.0200-A | 37.88
14.004.0205-0 | 22.87
14.004.0205-A | 22.32
14.005.0010-0 | 264.48
14.005.0010-A | 262.5
14.005.0015-0 | 374.31
14.005.0015-A | 372.33
14.005.0020-0 | 499.81
14.005.0020-A | 497.83
14.005.0025-0 | 647.39
14.005.0025-A | 645.41
14.006.0005-0 | 747.33
14.006.0005-A | 707.66
14.006.0008-0 | 720.76
14.006.0008-A | 681.08
14.006.0010-0 | 687.72
14.006.0010-A | 648.04
14.006.0012-0 | 681.89
14.006.0012-A | 642.21
14.006.0014-0 | 667.87
14.006.0014-A | 628.2
14.006.0016-0 | 1037.44
14.006.0016-A | 989.83
14.006.0017-0 | 312.36
14.006.0017-A | 285.91
14.006.0019-0 | 321.73
14.006.0019-A | 295.28
14.006.0021-0 | 322.91
14.006.0021-A | 296.46
14.006.0023-0 | 351.3
14.006.0023-A | 324.85
14.006.0025-0 | 373.23
14.006.0025-A | 346.78
14.006.0030-0 | 946.35
14.006.0030-A | 906.68
14.006.0033-0 | 935.1
14.006.0033-A | 895.42
14.006.0036-0 | 884.49
14.006.0036-A | 844.81
14.006.0037-0 | 892.09
14.006.0037-A | 852.41
14.006.0038-0 | 882.3
14.006.0038-A | 842.63
14.006.0039-0 | 582.46
14.006.0039-A | 556.01
14.006.0041-0 | 575.86
14.006.0041-A | 549.41
14.006.0043-0 | 529.9
14.006.0043-A | 503.45
14.006.0050-0 | 1132.47
14.006.0050-A | 1092.79
14.006.0052-0 | 1118
14.006.0052-A | 1078.32
14.006.0054-0 | 1068.54
14.006.0054-A | 1028.87
14.006.0058-0 | 768.58
14.006.0058-A | 742.13
14.006.0062-0 | 758.75
14.006.0062-A | 732.3
14.006.0064-0 | 713.95
14.006.0064-A | 687.5
14.006.0077-0 | 798.54
14.006.0077-A | 758.87
14.006.0078-0 | 874.69
14.006.0078-A | 835.02
14.006.0079-0 | 864.79
14.006.0079-A | 825.11
14.006.0081-0 | 815.53
14.006.0081-A | 775.86
14.006.0082-0 | 582.46
14.006.0082-A | 556.01
14.006.0083-0 | 575.86
14.006.0083-A | 549.41
14.006.0084-0 | 529.9
14.006.0084-A | 503.45
14.006.0085-0 | 325.59
14.006.0085-A | 299.14
14.006.0086-0 | 313.62
14.006.0086-A | 287.17
14.006.0087-0 | 298.03
14.006.0087-A | 271.58
14.006.0088-0 | 443.49
14.006.0088-A | 417.04
14.006.0089-0 | 426.99
14.006.0089-A | 400.54
14.006.0090-0 | 490.55
14.006.0090-A | 464.1
14.006.0091-0 | 1507.49
14.006.0091-A | 1467.81
14.006.0092-0 | 1502.84
14.006.0092-A | 1463.16
14.006.0093-0 | 1735.35
14.006.0093-A | 1692.37
14.006.0094-0 | 1726.87
14.006.0094-A | 1683.89
14.006.0095-0 | 1718.4
14.006.0095-A | 1675.42
14.006.0100-0 | 2987.14
14.006.0100-A | 2907.79
14.006.0101-0 | 3004.09
14.006.0101-A | 2924.74
14.006.0102-0 | 3561.84
14.006.0102-A | 3475.87
14.006.0103-0 | 1143.59
14.006.0103-A | 1117.14
14.006.0104-0 | 1143.59
14.006.0104-A | 1117.14
14.006.0105-0 | 1314.53
14.006.0105-A | 1274.86
14.006.0110-0 | 1307.43
14.006.0110-A | 1267.76
14.006.0115-0 | 1296.16
14.006.0115-A | 1256.48
14.006.0120-0 | 1634.56
14.006.0120-A | 1581.66
14.006.0121-0 | 1614.24
14.006.0121-A | 1561.34
14.006.0123-0 | 3324.01
14.006.0123-A | 3224.82
14.006.0124-0 | 11021.62
14.006.0124-A | 10782.35
14.006.0126-0 | 2339.59
14.006.0126-A | 2266.86
14.006.0127-0 | 1145.36
14.006.0127-A | 1132.76
14.006.0150-0 | 1081.81
14.006.0150-A | 1005.76
14.006.0155-0 | 1109.84
14.006.0155-A | 1033.8
14.006.0156-0 | 1116.85
14.006.0156-A | 1040.81
14.006.0160-0 | 1121.5
14.006.0160-A | 1045.46
14.006.0185-0 | 1532.27
14.006.0185-A | 1492.59
14.006.0190-0 | 1096.93
14.006.0190-A | 1050.64
14.006.0220-0 | 574.99
14.006.0220-A | 535.32
14.006.0225-0 | 819.18
14.006.0225-A | 743.14
14.006.0230-0 | 1856.22
14.006.0230-A | 1800.67
14.006.0232-0 | 1137.17
14.006.0232-A | 1092.07
14.006.0233-0 | 1159.85
14.006.0233-A | 1114.09
14.006.0234-0 | 1209.74
14.006.0234-A | 1163.32
14.006.0235-0 | 729.5
14.006.0235-A | 689.83
14.006.0237-0 | 726
14.006.0237-A | 686.33
14.006.0238-0 | 722.5
14.006.0238-A | 682.83
14.006.0239-0 | 1242.78
14.006.0239-A | 1166.73
14.006.0241-0 | 1236.41
14.006.0241-A | 1160.37
14.006.0242-0 | 1230.05
14.006.0242-A | 1154
14.006.0250-0 | 418.61
14.006.0250-A | 392.16
14.006.0251-0 | 234.64
14.006.0251-A | 221.42
14.006.0255-0 | 2657.14
14.006.0255-A | 2577.78
14.006.0260-0 | 1771.9
14.006.0260-A | 1650.98
14.006.0265-0 | 1658.79
14.006.0265-A | 1619.12
14.006.0270-0 | 1919.59
14.006.0270-A | 1879.92
14.006.0275-0 | 2370.42
14.006.0275-A | 2324.13
14.006.0285-0 | 1576.23
14.006.0285-A | 1536.56
14.006.0286-0 | 1199.49
14.006.0286-A | 1166.42
14.006.0288-0 | 1615.96
14.006.0288-A | 1556.44
14.006.0290-0 | 2374.76
14.006.0290-A | 2328.48
14.006.0295-0 | 3072.7
14.006.0295-A | 3019.8
14.006.0297-0 | 2936.08
14.006.0297-A | 2903.02
14.006.0299-0 | 3365.08
14.006.0299-A | 3332.02
14.006.0301-0 | 4214.9
14.006.0301-A | 4168.61
14.006.0303-0 | 6302.18
14.006.0303-A | 6249.28
14.006.0305-0 | 1306.91
14.006.0305-A | 1254.01
14.006.0353-0 | 220.28
14.006.0353-A | 203.1
14.006.0355-0 | 440.48
14.006.0355-A | 420.64
14.006.0360-0 | 647.55
14.006.0360-A | 614.49
14.006.0362-0 | 201.54
14.006.0362-A | 188.31
14.006.0370-0 | 476.64
14.006.0370-A | 463.42
14.006.0371-0 | 292.55
14.006.0371-A | 267.37
14.006.0372-0 | 1874.69
14.006.0372-A | 1732.15
14.006.0373-0 | 2461.92
14.006.0373-A | 2375.96
14.006.0374-0 | 1348.62
14.006.0374-A | 1242.82
14.006.0375-0 | 99.31
14.006.0375-A | 92.7
14.006.0380-0 | 109.34
14.006.0380-A | 102.73
14.006.0385-0 | 119.04
14.006.0385-A | 112.43
14.006.0399-0 | 104.42
14.006.0399-A | 99.13
14.006.0400-0 | 87.33
14.006.0400-A | 82.04
14.006.0401-0 | 36.47
14.006.0401-A | 35.2
14.006.0405-0 | 55.42
14.006.0405-A | 53.11
14.006.0407-0 | 73.22
14.006.0407-A | 70.9
14.006.0408-0 | 48.88
14.006.0408-A | 46.57
14.006.0409-0 | 12.12
14.006.0409-A | 11.62
14.006.0415-0 | 73.3
14.006.0415-A | 66.69
14.006.0417-0 | 96.73
14.006.0417-A | 90.12
14.006.0420-0 | 1207.22
14.006.0420-A | 1189.24
14.006.0422-1 | 1636.22
14.006.0422-B | 1618.24
14.006.0423-0 | 1421.72
14.006.0423-A | 1403.74
14.006.0424-0 | 1610.47
14.006.0424-A | 1595.92
14.006.0426-0 | 1074.22
14.006.0426-A | 1059.67
14.006.0428-0 | 1551.03
14.006.0428-A | 1544.42
14.006.0430-0 | 1002.39
14.006.0430-A | 997.44
14.006.0440-0 | 2569
14.006.0440-A | 2415.24
14.006.0445-0 | 621.91
14.006.0445-A | 603.37
14.006.0609-0 | 19.47
14.006.0609-A | 19.47
14.006.0612-0 | 35.02
14.006.0612-A | 35.02
14.006.0615-0 | 48.96
14.006.0615-A | 48.96
14.006.0624-0 | 29.45
14.006.0624-A | 29.45
14.006.0627-0 | 44.23
14.006.0627-A | 44.23
14.006.0630-0 | 64.7
14.006.0630-A | 64.7
14.006.0633-0 | 82.22
14.006.0633-A | 82.22
14.006.0636-0 | 102.41
14.006.0636-A | 102.41
14.006.0639-0 | 51.31
14.006.0639-A | 51.31
14.006.0645-0 | 67.28
14.006.0645-A | 67.28
14.006.0648-0 | 41.6
14.006.0648-A | 41.6
14.006.0680-0 | 16.31
14.006.0680-A | 16.31
14.006.0685-0 | 37.13
14.006.0685-A | 37.13
14.006.0688-0 | 63.65
14.006.0688-A | 63.65
14.006.0695-0 | 97.23
14.006.0695-A | 97.23
14.007.0006-0 | 82.59
14.007.0006-A | 82.59
14.007.0012-0 | 90.24
14.007.0012-A | 90.24
14.007.0016-0 | 91.68
14.007.0016-A | 91.68
14.007.0021-0 | 216.63
14.007.0021-A | 216.63
14.007.0026-0 | 165.62
14.007.0026-A | 165.62
14.007.0030-0 | 57.3
14.007.0030-A | 57.3
14.007.0036-0 | 78.84
14.007.0036-A | 78.84
14.007.0038-0 | 107.31
14.007.0038-A | 107.31
14.007.0039-0 | 289.19
14.007.0039-A | 289.19
14.007.0041-0 | 64.94
14.007.0041-A | 64.94
14.007.0045-0 | 53.37
14.007.0045-A | 53.37
14.007.0051-0 | 285.79
14.007.0051-A | 285.79
14.007.0055-0 | 458.78
14.007.0055-A | 458.78
14.007.0057-0 | 102.67
14.007.0057-A | 102.67
14.007.0061-0 | 94.32
14.007.0061-A | 94.32
14.007.0065-0 | 92.18
14.007.0065-A | 92.18
14.007.0070-0 | 58.06
14.007.0070-A | 58.06
14.007.0075-0 | 70.9
14.007.0075-A | 70.9
14.007.0080-0 | 53.37
14.007.0080-A | 53.37
14.007.0085-0 | 605.49
14.007.0085-A | 605.49
14.007.0090-0 | 254.95
14.007.0090-A | 254.95
14.007.0095-0 | 402.51
14.007.0095-A | 402.51
14.007.0100-0 | 310.68
14.007.0100-A | 310.68
14.007.0102-0 | 266.35
14.007.0102-A | 266.35
14.007.0106-0 | 477.62
14.007.0106-A | 477.62
14.007.0110-0 | 32.73
14.007.0110-A | 32.73
14.007.0115-0 | 56.83
14.007.0115-A | 56.83
14.007.0120-0 | 52.77
14.007.0120-A | 52.77
14.007.0125-0 | 35.8
14.007.0125-A | 35.8
14.007.0130-0 | 492.2
14.007.0130-A | 492.2
14.007.0135-0 | 42.92
14.007.0135-A | 42.92
14.007.0140-0 | 133.08
14.007.0140-A | 133.08
14.007.0145-0 | 59.13
14.007.0145-A | 59.13
14.007.0150-0 | 83.54
14.007.0150-A | 83.54
14.007.0155-0 | 197.26
14.007.0155-A | 197.26
14.007.0160-0 | 228.04
14.007.0160-A | 228.04
14.007.0165-0 | 319.53
14.007.0165-A | 319.53
14.007.0170-0 | 438.54
14.007.0170-A | 438.54
14.007.0175-0 | 620.06
14.007.0175-A | 620.06
14.007.0185-0 | 991.34
14.007.0185-A | 991.34
14.007.0190-0 | 252.34
14.007.0190-A | 252.34
14.007.0195-0 | 145.94
14.007.0195-A | 145.94
14.007.0200-0 | 227.48
14.007.0200-A | 227.48
14.007.0249-0 | 41.33
14.007.0249-A | 41.33
14.007.0252-0 | 62.73
14.007.0252-A | 62.73
14.007.0256-0 | 37.26
14.007.0256-A | 37.26
14.007.0259-0 | 48.83
14.007.0259-A | 48.83
14.007.0261-0 | 37.26
14.007.0261-A | 37.26
14.007.0264-0 | 78.21
14.007.0264-A | 78.21
14.007.0266-0 | 38
14.007.0266-A | 38
14.007.0268-0 | 9.91
14.007.0268-A | 9.91
14.007.0269-0 | 8.86
14.007.0269-A | 8.86
14.007.0270-0 | 38.44
14.007.0270-A | 38.44
14.007.0276-0 | 44.52
14.007.0276-A | 44.52
14.007.0277-0 | 8.86
14.007.0277-A | 8.86
14.007.0278-0 | 40.21
14.007.0278-A | 40.21
14.007.0279-0 | 14.04
14.007.0279-A | 14.04
14.007.0280-0 | 41.57
14.007.0280-A | 41.57
14.007.0281-0 | 24.94
14.007.0281-A | 24.94
14.007.0282-0 | 36.3
14.007.0282-A | 36.3
14.007.0283-0 | 4.42
14.007.0283-A | 4.42
14.007.0284-0 | 8.67
14.007.0284-A | 8.67
14.007.0286-0 | 18.13
14.007.0286-A | 18.13
14.007.0287-0 | 48.21
14.007.0287-A | 48.21
14.007.0288-0 | 9.65
14.007.0288-A | 9.65
14.007.0289-0 | 51.84
14.007.0289-A | 51.84
14.007.0290-0 | 5.37
14.007.0290-A | 5.37
14.007.0294-0 | 63.91
14.007.0294-A | 63.91
14.007.0296-0 | 41.95
14.007.0296-A | 41.95
14.007.0298-0 | 102.37
14.007.0298-A | 102.37
14.007.0300-0 | 15.18
14.007.0300-A | 15.18
14.007.0302-0 | 57.8
14.007.0302-A | 57.8
14.007.0304-0 | 96.42
14.007.0304-A | 96.42
14.007.0306-0 | 5.22
14.007.0306-A | 5.22
14.007.0308-0 | 7.59
14.007.0308-A | 7.59
14.007.0310-0 | 56.14
14.007.0310-A | 56.14
14.007.0312-0 | 22.36
14.007.0312-A | 22.36
14.007.0313-0 | 152.62
14.007.0313-A | 152.62
14.007.0314-0 | 141.37
14.007.0314-A | 141.37
14.007.0315-0 | 185.19
14.007.0315-A | 185.19
14.007.0316-0 | 7.99
14.007.0316-A | 7.99
14.007.0318-0 | 19.47
14.007.0318-A | 19.47
14.007.0320-0 | 43.87
14.007.0320-A | 43.87
14.007.0322-0 | 24.39
14.007.0322-A | 24.39
14.007.0324-0 | 38
14.007.0324-A | 38
14.007.0326-0 | 40.24
14.007.0326-A | 40.24
14.007.0328-0 | 7.67
14.007.0328-A | 7.67
14.007.0332-0 | 3.07
14.007.0332-A | 3.07
14.007.0334-0 | 16.08
14.007.0334-A | 16.08
14.007.0335-0 | 5.22
14.007.0335-A | 5.22
14.007.0336-0 | 20.85
14.007.0336-A | 20.85
14.007.0337-0 | 41.36
14.007.0337-A | 41.36
14.007.0338-0 | 35.29
14.007.0338-A | 35.29
14.007.0340-0 | 33.98
14.007.0340-A | 33.98
14.007.0342-0 | 30.86
14.007.0342-A | 30.86
14.007.0344-0 | 89.84
14.007.0344-A | 89.84
14.007.0345-0 | 14.28
14.007.0345-A | 14.28
14.007.0346-0 | 26.06
14.007.0346-A | 26.06
14.007.0347-0 | 36.04
14.007.0347-A | 36.04
14.007.0348-0 | 20.58
14.007.0348-A | 20.58
14.007.0360-0 | 5.25
14.007.0360-A | 4.94
14.007.0365-0 | 4.06
14.007.0365-A | 3.75
14.007.0390-0 | 1.19
14.007.0390-A | 1.19
14.007.0396-0 | 14.72
14.007.0396-A | 14.72
14.007.0400-0 | 103.41
14.007.0400-A | 103.41
14.007.0500-0 | 386.71
14.007.0500-A | 383.07
14.007.0505-0 | 936.38
14.007.0505-A | 928.12
14.008.0010-0 | 1024.84
14.008.0010-A | 949.37
14.008.0015-0 | 1526.99
14.008.0015-A | 1412.42
14.008.0020-0 | 1530.71
14.008.0020-A | 1416.14
14.008.0025-0 | 1917.28
14.008.0025-A | 1766.34
14.008.0030-0 | 2921.58
14.008.0030-A | 2692.44
14.008.0035-0 | 2929.02
14.008.0035-A | 2699.88
14.008.0045-0 | 911.84
14.008.0045-A | 846.29
14.008.0050-0 | 3584.64
14.008.0050-A | 3558.19
14.008.0052-0 | 2622.79
14.008.0052-A | 2596.34
14.008.0055-0 | 2131.25
14.008.0055-A | 2104.8
14.008.0065-0 | 836.54
14.008.0065-A | 770.99
14.008.0070-0 | 213.91
14.008.0070-A | 198.16
14.008.0075-0 | 249.41
14.008.0075-A | 231.63
14.008.0080-0 | 284.58
14.008.0080-A | 264.76
14.008.0090-0 | 2339.36
14.008.0090-A | 2254.7
14.008.0092-0 | 2559.25
14.008.0092-A | 2467.97
14.008.0093-0 | 788.2
14.008.0093-A | 749.82
14.008.0095-0 | 878.43
14.008.0095-A | 802.96
14.008.0096-0 | 1378.04
14.008.0096-A | 1263.47
14.008.0097-0 | 1379.22
14.008.0097-A | 1264.65
14.009.0010-0 | 66.65
14.009.0010-A | 57.75
14.009.0015-0 | 60.72
14.009.0015-A | 52.61
14.009.0020-0 | 55.09
14.009.0020-A | 47.74
14.009.0022-0 | 26.66
14.009.0022-A | 23.1
14.009.0024-0 | 24.29
14.009.0024-A | 21.04
14.009.0026-0 | 21.92
14.009.0026-A | 18.99
14.009.0040-0 | 22.21
14.009.0040-A | 19.25
14.009.0045-0 | 17.77
14.009.0045-A | 15.4
14.009.0050-0 | 13.33
14.009.0050-A | 11.55
14.009.0052-0 | 10.36
14.009.0052-A | 8.98
14.009.0054-0 | 8.88
14.009.0054-A | 7.7
14.009.0056-0 | 7.4
14.009.0056-A | 6.41
14.009.0060-0 | 14.81
14.009.0060-A | 12.83
14.009.0070-0 | 66.65
14.009.0070-A | 57.75
14.009.0075-0 | 50.35
14.009.0075-A | 43.63
14.009.0080-0 | 103.67
14.009.0080-A | 89.83
14.009.0085-0 | 7.4
14.009.0085-A | 6.41
14.009.0090-0 | 8.88
14.009.0090-A | 7.7
14.009.0095-0 | 5.92
14.009.0095-A | 5.13
14.009.0110-0 | 29.62
14.009.0110-A | 25.66
14.009.0120-0 | 59.24
14.009.0120-A | 51.33
14.009.0125-0 | 29.62
14.009.0125-A | 25.66
14.009.0130-0 | 29.62
14.009.0130-A | 25.66
14.010.0010-0 | 1658.83
14.010.0010-A | 1608.15
14.010.0015-0 | 1553.1
14.010.0015-A | 1502.42
15.001.0020-1 | 261.6
15.001.0020-B | 234.52
15.001.0025-0 | 311.54
15.001.0025-A | 283.03
15.001.0026-0 | 391.33
15.001.0026-A | 358.38
15.001.0027-0 | 630.64
15.001.0027-A | 581.31
15.001.0028-0 | 534.73
15.001.0028-A | 490.9
15.001.0029-0 | 1620.94
15.001.0029-A | 1512.17
15.001.0030-0 | 1859.67
15.001.0030-A | 1734.53
15.001.0031-0 | 1232.26
15.001.0031-A | 1145.58
15.001.0032-0 | 494.53
15.001.0032-A | 451.32
15.001.0033-0 | 396.99
15.001.0033-A | 359.49
15.001.0034-0 | 1398.89
15.001.0034-A | 1305.62
15.001.0035-0 | 1579.83
15.001.0035-A | 1473.38
15.001.0053-0 | 4757.17
15.001.0053-A | 4601.49
15.001.0054-0 | 2692.59
15.001.0054-A | 2599.06
15.001.0055-0 | 3014.64
15.001.0055-A | 2905.15
15.001.0056-0 | 1746.52
15.001.0056-A | 1679.6
15.001.0057-0 | 6352.1
15.001.0057-A | 6116.53
15.001.0060-0 | 693.49
15.001.0060-A | 638.51
15.001.0061-0 | 1206.7
15.001.0061-A | 1111.45
15.001.0069-0 | 551.97
15.001.0069-A | 491.21
15.001.0071-0 | 932.89
15.001.0071-A | 850.26
15.001.0072-0 | 1085.8
15.001.0072-A | 994.66
15.001.0073-0 | 1386.68
15.001.0073-A | 1281.04
15.001.0075-0 | 874.39
15.001.0075-A | 797.22
15.001.0076-0 | 1236.14
15.001.0076-A | 1142.82
15.001.0077-0 | 142.85
15.001.0077-A | 142.85
15.001.0078-0 | 189.97
15.001.0078-A | 189.97
15.001.0079-0 | 489.1
15.001.0079-A | 489.1
15.001.0080-0 | 61.39
15.001.0080-A | 57.63
15.001.0090-0 | 88.54
15.001.0090-A | 83.7
15.001.0095-0 | 121.5
15.001.0095-A | 115.03
15.001.0100-0 | 170.35
15.001.0100-A | 161.49
15.002.0062-0 | 248.85
15.002.0062-A | 236.19
15.002.0063-0 | 352.66
15.002.0063-A | 339.99
15.002.0080-0 | 1791.06
15.002.0080-A | 1713.41
15.002.0082-0 | 2214.18
15.002.0082-A | 2120.99
15.002.0084-0 | 2449.42
15.002.0084-A | 2347.31
15.002.0086-0 | 2600.32
15.002.0086-A | 2490.83
15.002.0088-0 | 2690.65
15.002.0088-A | 2578.87
15.002.0090-0 | 2895.01
15.002.0090-A | 2775.19
15.002.0092-0 | 3196.71
15.002.0092-A | 3066.26
15.002.0094-0 | 3698.76
15.002.0094-A | 3548.67
15.002.0096-0 | 3959.79
15.002.0096-A | 3799.58
15.002.0120-0 | 259.36
15.002.0120-A | 241.93
15.002.0125-0 | 470.23
15.002.0125-A | 441.7
15.002.0130-0 | 1571.31
15.002.0130-A | 1466.46
15.002.0135-0 | 2942.99
15.002.0135-A | 2747.32
15.002.0200-0 | 533.6
15.002.0200-A | 523.49
15.002.0205-0 | 453.16
15.002.0205-A | 445.44
15.002.0210-0 | 391.33
15.002.0210-A | 386.26
15.002.0310-0 | 2316.36
15.002.0310-A | 2243.65
15.002.0400-0 | 248.85
15.002.0400-A | 236.19
15.002.0401-0 | 352.89
15.002.0401-A | 340.22
15.002.0580-0 | 7362.6
15.002.0580-A | 7273.28
15.002.0584-0 | 11404.38
15.002.0584-A | 11266.86
15.002.0588-0 | 13485.87
15.002.0588-A | 13328.78
15.002.0590-0 | 13277.23
15.002.0590-A | 13122.23
15.002.0596-0 | 17969.3
15.002.0596-A | 17761.81
15.002.0622-0 | 1393.35
15.002.0622-A | 1356.44
15.002.0623-0 | 1923.1
15.002.0623-A | 1875.87
15.002.0624-0 | 2299.17
15.002.0624-A | 2241.59
15.002.0625-0 | 3187.22
15.002.0625-A | 3119.65
15.002.0627-0 | 3663.66
15.002.0627-A | 3584.79
15.002.0630-0 | 5781.8
15.002.0630-A | 5692.74
15.002.0633-0 | 6708.79
15.002.0633-A | 6604.48
15.002.0637-0 | 7730.75
15.002.0637-A | 7613.09
15.002.0641-0 | 8984.38
15.002.0641-A | 8846.86
15.002.0643-0 | 10237.86
15.002.0643-A | 10080.51
15.002.0649-0 | 12161.3
15.002.0649-A | 11953.81
15.002.0662-0 | 1856.1
15.002.0662-A | 1808.87
15.002.0663-0 | 3897.22
15.002.0663-A | 3829.65
15.002.0664-0 | 6992.6
15.002.0664-A | 6903.28
15.002.0665-0 | 9810.75
15.002.0665-A | 9693.09
15.002.0666-0 | 11756.29
15.002.0666-A | 11601.29
15.002.0668-0 | 1492.35
15.002.0668-A | 1455.44
15.002.0669-0 | 1868.1
15.002.0669-A | 1820.87
15.002.0670-0 | 2244.17
15.002.0670-A | 2186.59
15.002.0671-0 | 3117.22
15.002.0671-A | 3049.65
15.002.0673-0 | 3583.66
15.002.0673-A | 3504.79
15.002.0676-0 | 5681.8
15.002.0676-A | 5592.74
15.002.0679-0 | 6608.79
15.002.0679-A | 6504.48
15.002.0683-0 | 7730.75
15.002.0683-A | 7613.09
15.002.0687-0 | 8984.38
15.002.0687-A | 8846.86
15.002.0689-0 | 10237.86
15.002.0689-A | 10080.51
15.002.0695-0 | 12161.3
15.002.0695-A | 11953.81
15.003.0023-0 | 52.66
15.003.0023-A | 49.61
15.003.0024-0 | 69.45
15.003.0024-A | 65.04
15.003.0025-1 | 92.05
15.003.0025-B | 86.38
15.003.0026-1 | 112.13
15.003.0026-B | 105.2
15.003.0027-1 | 137.3
15.003.0027-B | 129.34
15.003.0028-0 | 187.6
15.003.0028-A | 179.14
15.003.0066-0 | 1213.4
15.003.0066-A | 1156.39
15.003.0068-0 | 1566.88
15.003.0068-A | 1483.72
15.003.0069-0 | 573.53
15.003.0069-A | 554.53
15.003.0073-0 | 990.52
15.003.0073-A | 926.86
15.003.0175-0 | 19.55
15.003.0175-A | 19.23
15.003.0176-0 | 11.97
15.003.0176-A | 11.65
15.003.0177-0 | 26.44
15.003.0177-A | 24.01
15.003.0178-0 | 38.2
15.003.0178-A | 34.5
15.003.0179-0 | 19.7
15.003.0179-A | 19.38
15.003.0180-0 | 50.69
15.003.0180-A | 46.72
15.003.0181-0 | 24.47
15.003.0181-A | 24.47
15.003.0185-0 | 22.87
15.003.0185-A | 22.55
15.003.0186-0 | 168.79
15.003.0186-A | 168.28
15.003.0190-0 | 355.7
15.003.0190-A | 346.2
15.003.0192-0 | 208.89
15.003.0192-A | 199.39
15.003.0193-0 | 180.12
15.003.0193-A | 170.93
15.003.0194-0 | 178.21
15.003.0194-A | 169.02
15.003.0200-0 | 12.07
15.003.0200-A | 11.38
15.003.0202-0 | 14.29
15.003.0202-A | 13.47
15.003.0204-0 | 18.21
15.003.0204-A | 17.19
15.003.0206-0 | 24.63
15.003.0206-A | 23.49
15.003.0208-0 | 27.18
15.003.0208-A | 25.92
15.003.0210-0 | 35.39
15.003.0210-A | 33.87
15.003.0212-0 | 58.87
15.003.0212-A | 56.97
15.003.0214-0 | 71.83
15.003.0214-A | 69.74
15.003.0216-0 | 97.56
15.003.0216-A | 95.03
15.003.0350-0 | 16.83
15.003.0350-A | 15.28
15.003.0351-0 | 26.45
15.003.0351-A | 24.01
15.003.0352-0 | 28.86
15.003.0352-A | 26.2
15.003.0353-0 | 43.29
15.003.0353-A | 39.3
15.003.0354-1 | 48.1
15.003.0354-B | 43.66
15.003.0355-0 | 72.15
15.003.0355-A | 65.5
15.003.0356-1 | 58.23
15.003.0356-B | 52.84
15.003.0357-0 | 87.34
15.003.0357-A | 79.27
15.003.0358-1 | 81.12
15.003.0358-B | 74.79
15.003.0359-0 | 133.85
15.003.0359-A | 123.4
15.003.0360-0 | 93.5
15.003.0360-A | 82.47
15.003.0361-0 | 134.8
15.003.0361-A | 118.25
15.003.0365-0 | 38.22
15.003.0365-A | 34.55
15.003.0370-0 | 13.43
15.003.0370-A | 12.16
15.003.0371-0 | 13.89
15.003.0371-A | 12.63
15.003.0372-0 | 14.09
15.003.0372-A | 12.82
15.003.0373-0 | 19.99
15.003.0373-A | 18.72
15.003.0375-0 | 64.86
15.003.0375-A | 57.5
15.003.0377-0 | 55.14
15.003.0377-A | 47.79
15.003.0379-0 | 27.61
15.003.0379-A | 23.93
15.003.0380-0 | 37.19
15.003.0380-A | 33.52
15.003.0381-0 | 30.94
15.003.0381-A | 27.26
15.003.0390-0 | 9.51
15.003.0390-A | 8.62
15.003.0391-0 | 9.61
15.003.0391-A | 8.72
15.003.0392-0 | 9.78
15.003.0392-A | 8.9
15.003.0393-0 | 10.91
15.003.0393-A | 9.96
15.003.0394-0 | 11.12
15.003.0394-A | 10.17
15.003.0395-0 | 12.26
15.003.0395-A | 11.23
15.003.0396-0 | 13.7
15.003.0396-A | 12.67
15.003.0397-0 | 14.71
15.003.0397-A | 13.61
15.003.0398-0 | 16.28
15.003.0398-A | 15.18
15.003.0400-0 | 253.3
15.003.0400-A | 227.97
15.003.0405-0 | 61.79
15.003.0405-A | 55.45
15.003.0410-0 | 156.09
15.003.0410-A | 143.42
15.003.0415-0 | 183.62
15.003.0415-A | 159.1
15.003.0420-0 | 29.8
15.003.0420-A | 25.97
15.003.0421-0 | 39.73
15.003.0421-A | 34.63
15.003.0500-0 | 48.7
15.003.0500-A | 47.59
15.003.0505-0 | 85.47
15.003.0505-A | 84.36
15.003.0510-0 | 34.45
15.003.0510-A | 33.34
15.003.0515-0 | 38.09
15.003.0515-A | 36.98
15.003.0520-0 | 51.11
15.003.0520-A | 49.98
15.003.0525-0 | 61.01
15.003.0525-A | 59.68
15.003.0530-0 | 76.89
15.003.0530-A | 75.37
15.003.0535-0 | 96.2
15.003.0535-A | 94.48
15.003.0540-0 | 116.51
15.003.0540-A | 114.55
15.003.0545-0 | 136.64
15.003.0545-A | 134.32
15.003.0550-0 | 179.72
15.003.0550-A | 177.1
15.003.0552-0 | 210.61
15.003.0552-A | 207.82
15.003.0555-0 | 290.06
15.003.0555-A | 286.75
15.003.0560-0 | 420.32
15.003.0560-A | 416.71
15.003.0565-0 | 465.63
15.003.0565-A | 461.71
15.003.0600-0 | 167.09
15.003.0600-A | 154.43
15.003.0650-0 | 160.84
15.003.0650-A | 148.17
15.004.0010-0 | 882.3
15.004.0010-A | 843.39
15.004.0011-0 | 1087.45
15.004.0011-A | 1039.22
15.004.0012-0 | 2405.5
15.004.0012-A | 2319.67
15.004.0013-0 | 3328.05
15.004.0013-A | 3229.96
15.004.0014-0 | 4613.88
15.004.0014-A | 4496.33
15.004.0023-0 | 24.45
15.004.0023-A | 22.02
15.004.0024-0 | 31.46
15.004.0024-A | 28.71
15.004.0025-0 | 39.02
15.004.0025-A | 35.96
15.004.0026-0 | 42.07
15.004.0026-A | 38.69
15.004.0027-0 | 59.3
15.004.0027-A | 55.47
15.004.0028-0 | 83.67
15.004.0028-A | 79.38
15.004.0045-0 | 279.65
15.004.0045-A | 251.14
15.004.0046-0 | 486.09
15.004.0046-A | 442.88
15.004.0050-0 | 219.16
15.004.0050-A | 198.89
15.004.0051-0 | 207.74
15.004.0051-A | 187.47
15.004.0053-0 | 416.62
15.004.0053-A | 376.08
15.004.0055-0 | 357.55
15.004.0055-A | 316.49
15.004.0058-0 | 353.78
15.004.0058-A | 312.71
15.004.0059-0 | 185.39
15.004.0059-A | 163.22
15.004.0060-1 | 319.56
15.004.0060-B | 291.06
15.004.0061-0 | 420.05
15.004.0061-A | 385.21
15.004.0062-0 | 411.24
15.004.0062-A | 376.4
15.004.0063-0 | 219.35
15.004.0063-A | 195.48
15.004.0064-0 | 276.7
15.004.0064-A | 246.87
15.004.0065-0 | 183.73
15.004.0065-A | 161.56
15.004.0067-0 | 211.81
15.004.0067-A | 188.11
15.004.0070-0 | 302.63
15.004.0070-A | 271.47
15.004.0074-0 | 429.58
15.004.0074-A | 388.41
15.004.0075-0 | 208.14
15.004.0075-A | 184.44
15.004.0076-0 | 42.16
15.004.0076-A | 39.96
15.004.0080-0 | 249.23
15.004.0080-A | 219.19
15.004.0085-0 | 258.63
15.004.0085-A | 234.93
15.004.0086-0 | 20.14
15.004.0086-A | 18.3
15.004.0090-0 | 189.8
15.004.0090-A | 167.63
15.004.0102-1 | 445.8
15.004.0102-B | 401.56
15.004.0103-0 | 381.57
15.004.0103-A | 340.5
15.004.0104-0 | 392.69
15.004.0104-A | 351.62
15.004.0105-0 | 422.08
15.004.0105-A | 381.01
15.004.0108-0 | 368.97
15.004.0108-A | 331.07
15.004.0110-0 | 359.7
15.004.0110-A | 321.8
15.004.0125-0 | 390.28
15.004.0125-A | 350.49
15.004.0126-0 | 352.5
15.004.0126-A | 314.6
15.004.0127-0 | 343.23
15.004.0127-A | 305.33
15.004.0130-0 | 376.05
15.004.0130-A | 338.15
15.004.0131-0 | 328.78
15.004.0131-A | 294.05
15.004.0133-0 | 319.51
15.004.0133-A | 284.78
15.004.0150-0 | 301.91
15.004.0150-A | 270.74
15.004.0151-0 | 255.69
15.004.0151-A | 230.35
15.004.0160-0 | 180.65
15.004.0160-A | 160.84
15.004.0161-0 | 234.32
15.004.0161-A | 209.01
15.004.0170-0 | 66.19
15.004.0170-A | 60.11
15.004.0175-1 | 244.83
15.004.0175-B | 232.16
15.004.0176-0 | 146.56
15.004.0176-A | 133.89
15.004.0180-0 | 157
15.004.0180-A | 150.66
15.004.0181-0 | 88.59
15.004.0181-A | 82.26
15.004.0190-0 | 55.68
15.004.0190-A | 50.61
15.004.0200-0 | 199.42
15.004.0200-A | 186.73
15.004.0202-0 | 118.5
15.004.0202-A | 108.51
15.004.0204-0 | 73.83
15.004.0204-A | 68.24
15.004.0210-0 | 35.62
15.004.0210-A | 33.09
15.004.0212-0 | 29.98
15.004.0212-A | 28.08
15.004.0220-0 | 234.63
15.004.0220-A | 221.94
15.004.0222-0 | 158.87
15.004.0222-A | 147.45
15.004.0224-0 | 84.92
15.004.0224-A | 79.33
15.004.0250-0 | 334.4
15.004.0250-A | 306.4
15.004.0251-0 | 451.17
15.004.0251-A | 410.51
15.004.0255-0 | 393.28
15.004.0255-A | 361.6
15.004.0300-0 | 9.85
15.004.0300-A | 9.85
15.004.0305-0 | 3.04
15.004.0305-A | 3.04
15.004.0310-0 | 9.98
15.004.0310-A | 9.98
15.004.0315-0 | 3.01
15.004.0315-A | 3.01
15.004.0320-0 | 9.5
15.004.0320-A | 9.5
15.004.0325-0 | 20.04
15.004.0325-A | 20.04
15.004.0330-0 | 20.07
15.004.0330-A | 20.07
15.004.0335-0 | 17.61
15.004.0335-A | 17.61
15.004.0500-0 | 189.9
15.004.0500-A | 185.18
15.004.0505-0 | 269.89
15.004.0505-A | 264.41
15.004.0600-0 | 118.45
15.004.0600-A | 118.13
15.004.0620-0 | 187.07
15.004.0620-A | 186.75
15.004.0640-0 | 70.35
15.004.0640-A | 70.03
15.004.0700-0 | 4.82
15.004.0700-A | 4.27
15.004.0705-0 | 6.27
15.004.0705-A | 5.54
15.004.0710-0 | 9.46
15.004.0710-A | 8.36
15.004.0715-0 | 12.23
15.004.0715-A | 10.76
15.004.0720-0 | 23.4
15.004.0720-A | 20.46
15.005.0010-0 | 404.14
15.005.0010-A | 385.13
15.005.0020-0 | 631.03
15.005.0020-A | 599.35
15.005.0030-0 | 342.88
15.005.0030-A | 317.54
15.005.0040-1 | 394.08
15.005.0040-B | 378.24
15.005.0050-0 | 450.14
15.005.0050-A | 432.72
15.005.0060-0 | 414.57
15.005.0060-A | 386.98
15.005.0070-0 | 404.03
15.005.0070-A | 386.87
15.005.0100-0 | 104.45
15.005.0100-A | 98.42
15.005.0110-0 | 142
15.005.0110-A | 135.52
15.005.0120-0 | 176.27
15.005.0120-A | 169.34
15.005.0130-0 | 272.42
15.005.0130-A | 264.46
15.005.0140-0 | 357.81
15.005.0140-A | 349.35
15.005.0200-0 | 684.38
15.005.0200-A | 650.47
15.005.0201-0 | 769.37
15.005.0201-A | 735.47
15.005.0202-0 | 1472.25
15.005.0202-A | 1411.23
15.005.0203-0 | 2539.56
15.005.0203-A | 2469.05
15.005.0204-0 | 1618.46
15.005.0204-A | 1557.44
15.005.0205-0 | 2825.34
15.005.0205-A | 2754.82
15.005.0206-0 | 2912.13
15.005.0206-A | 2812.4
15.005.0207-0 | 2883.65
15.005.0207-A | 2783.92
15.005.0208-0 | 3819.7
15.005.0208-A | 3707.56
15.005.0209-0 | 3937.23
15.005.0209-A | 3825.08
15.005.0253-0 | 72.72
15.005.0253-A | 69.04
15.005.0255-0 | 239.6
15.005.0255-A | 226.9
15.005.0260-0 | 318.84
15.005.0260-A | 306.14
15.005.0275-0 | 63.21
15.005.0275-A | 59.53
15.005.0278-0 | 35.76
15.005.0278-A | 32.82
15.005.0280-0 | 68.72
15.005.0280-A | 65.04
15.006.0010-0 | 1312.73
15.006.0010-A | 1305.12
15.006.0012-0 | 1303.24
15.006.0012-A | 1296.9
15.006.0015-0 | 291.84
15.006.0015-A | 291.11
15.006.0016-0 | 582.31
15.006.0016-A | 581.02
15.006.0035-0 | 8757.98
15.006.0035-A | 8701.98
15.006.0040-0 | 1061.93
15.006.0040-A | 1005.94
15.006.0045-0 | 1529.85
15.006.0045-A | 1447.38
15.007.0204-0 | 122.87
15.007.0204-A | 121.1
15.007.0206-0 | 98.77
15.007.0206-A | 97.18
15.007.0208-0 | 66.18
15.007.0208-A | 64.41
15.007.0209-0 | 58.2
15.007.0209-A | 56.61
15.007.0210-0 | 1529.5
15.007.0210-A | 1464.12
15.007.0214-0 | 26.36
15.007.0214-A | 23.83
15.007.0216-0 | 40.72
15.007.0216-A | 37.55
15.007.0218-0 | 16.33
15.007.0218-A | 14.43
15.007.0250-0 | 67056.76
15.007.0250-A | 67031.42
15.007.0280-0 | 2065.3
15.007.0280-A | 2058.96
15.007.0285-0 | 1039.22
15.007.0285-A | 1032.88
15.007.0290-0 | 3879.44
15.007.0290-A | 3873.1
15.007.0295-0 | 2567.38
15.007.0295-A | 2561.04
15.007.0334-0 | 288.4
15.007.0334-A | 288.4
15.007.0338-0 | 310.77
15.007.0338-A | 298.1
15.007.0340-0 | 137.55
15.007.0340-A | 135.34
15.007.0345-0 | 41.61
15.007.0345-A | 40.35
15.007.0347-0 | 107.37
15.007.0347-A | 104.2
15.007.0350-0 | 1519.53
15.007.0350-A | 1468.85
15.007.0351-0 | 563.29
15.007.0351-A | 525.28
15.007.0357-0 | 524.99
15.007.0357-A | 518.65
15.007.0359-0 | 552.3
15.007.0359-A | 501.62
15.007.0400-0 | 121.78
15.007.0400-A | 110.38
15.007.0405-0 | 138.4
15.007.0405-A | 127
15.007.0410-0 | 188.23
15.007.0410-A | 173.98
15.007.0415-0 | 547.3
15.007.0415-A | 530.19
15.007.0420-0 | 670.32
15.007.0420-A | 655.4
15.007.0425-0 | 861.55
15.007.0425-A | 833.05
15.007.0430-0 | 977.87
15.007.0430-A | 949.37
15.007.0435-0 | 1464.93
15.007.0435-A | 1436.43
15.007.0440-0 | 1709.03
15.007.0440-A | 1680.53
15.007.0495-0 | 131.27
15.007.0495-A | 118.6
15.007.0498-0 | 147.89
15.007.0498-A | 135.22
15.007.0501-0 | 200.09
15.007.0501-A | 184.25
15.007.0504-0 | 561.53
15.007.0504-A | 542.53
15.007.0507-0 | 706.86
15.007.0507-A | 684.69
15.007.0511-0 | 885.27
15.007.0511-A | 853.6
15.007.0514-0 | 1049.04
15.007.0514-A | 1011.03
15.007.0517-0 | 1559.82
15.007.0517-A | 1518.64
15.007.0518-0 | 1754.07
15.007.0518-A | 1712.89
15.007.0520-0 | 103.6
15.007.0520-A | 102.73
15.007.0521-0 | 103.6
15.007.0521-A | 102.73
15.007.0522-0 | 106.36
15.007.0522-A | 105.49
15.007.0523-0 | 166.57
15.007.0523-A | 165.7
15.007.0524-0 | 92.78
15.007.0524-A | 91.75
15.007.0525-0 | 115
15.007.0525-A | 113.97
15.007.0526-0 | 139.43
15.007.0526-A | 138.4
15.007.0527-0 | 204.87
15.007.0527-A | 203.84
15.007.0528-0 | 205.36
15.007.0528-A | 204.33
15.007.0529-0 | 552.56
15.007.0529-A | 551.53
15.007.0530-0 | 38.97
15.007.0530-A | 37.71
15.007.0531-0 | 38.97
15.007.0531-A | 37.71
15.007.0532-0 | 38.97
15.007.0532-A | 37.71
15.007.0533-0 | 41.89
15.007.0533-A | 40.63
15.007.0534-0 | 41.89
15.007.0534-A | 40.63
15.007.0545-0 | 28.54
15.007.0545-A | 27.74
15.007.0547-0 | 72.18
15.007.0547-A | 71.38
15.007.0550-0 | 9.05
15.007.0550-A | 8.5
15.007.0552-0 | 16.07
15.007.0552-A | 15.52
15.007.0554-0 | 75.7
15.007.0554-A | 73.86
15.007.0556-0 | 195.6
15.007.0556-A | 193.76
15.007.0558-0 | 381.43
15.007.0558-A | 379.59
15.007.0560-0 | 504.97
15.007.0560-A | 503.13
15.007.0566-0 | 37.45
15.007.0566-A | 35.61
15.007.0567-0 | 55.72
15.007.0567-A | 53.88
15.007.0568-0 | 68.64
15.007.0568-A | 66.8
15.007.0569-0 | 88.06
15.007.0569-A | 86.22
15.007.0570-0 | 15.17
15.007.0570-A | 14.37
15.007.0572-0 | 15.67
15.007.0572-A | 14.87
15.007.0573-0 | 24.42
15.007.0573-A | 23.62
15.007.0574-0 | 48.66
15.007.0574-A | 47.86
15.007.0575-0 | 41.07
15.007.0575-A | 40.2
15.007.0576-0 | 42.17
15.007.0576-A | 41.3
15.007.0577-0 | 45.45
15.007.0577-A | 44.58
15.007.0578-0 | 108.49
15.007.0578-A | 107.62
15.007.0600-0 | 48
15.007.0600-A | 47.05
15.007.0601-0 | 55.16
15.007.0601-A | 54.21
15.007.0602-0 | 75.72
15.007.0602-A | 74.77
15.007.0605-0 | 132.87
15.007.0605-A | 131.92
15.007.0608-0 | 325.88
15.007.0608-A | 324.93
15.007.0609-0 | 383.78
15.007.0609-A | 382.83
15.007.0610-0 | 413.65
15.007.0610-A | 412.7
15.007.0611-0 | 1036.19
15.007.0611-A | 1035.24
15.007.0615-0 | 1755.07
15.007.0615-A | 1754.12
15.007.0616-0 | 1850.81
15.007.0616-A | 1849.86
15.007.0617-0 | 3203.61
15.007.0617-A | 3202.66
15.007.0640-0 | 45.04
15.007.0640-A | 44.24
15.007.0642-0 | 61.45
15.007.0642-A | 60.65
15.007.0643-0 | 146.32
15.007.0643-A | 145.52
15.007.0645-0 | 46.3
15.007.0645-A | 45.5
15.007.0646-0 | 58.36
15.007.0646-A | 57.56
15.007.0647-0 | 152.65
15.007.0647-A | 151.85
15.007.0680-0 | 419.19
15.007.0680-A | 416.66
15.007.0682-0 | 523.67
15.007.0682-A | 521.14
15.007.0684-0 | 1042.29
15.007.0684-A | 1039.76
15.007.0686-0 | 3334.96
15.007.0686-A | 3332.43
15.007.0688-0 | 4419.5
15.007.0688-A | 4416.97
15.007.0689-0 | 8338.41
15.007.0689-A | 8335.88
15.007.0696-0 | 287.4
15.007.0696-A | 281.06
15.007.0697-0 | 364.19
15.007.0697-A | 357.85
15.007.0699-0 | 381.94
15.007.0699-A | 375.6
15.007.0705-0 | 128.77
15.007.0705-A | 116.1
15.007.0710-0 | 166.78
15.007.0710-A | 157.28
15.007.0711-0 | 251.54
15.007.0711-A | 240.14
15.007.0712-0 | 287.04
15.007.0712-A | 274.37
15.008.0010-0 | 2.18
15.008.0010-A | 1.99
15.008.0015-0 | 2.94
15.008.0015-A | 2.68
15.008.0020-0 | 4
15.008.0020-A | 3.68
15.008.0025-0 | 5.42
15.008.0025-A | 5.03
15.008.0030-0 | 7.1
15.008.0030-A | 6.66
15.008.0035-0 | 10.03
15.008.0035-A | 9.53
15.008.0080-0 | 2.92
15.008.0080-A | 2.67
15.008.0085-0 | 3.81
15.008.0085-A | 3.49
15.008.0090-0 | 5.26
15.008.0090-A | 4.88
15.008.0095-0 | 6.83
15.008.0095-A | 6.39
15.008.0100-0 | 9.87
15.008.0100-A | 9.36
15.008.0105-0 | 13.65
15.008.0105-A | 13.08
15.008.0110-0 | 19.32
15.008.0110-A | 18.68
15.008.0112-0 | 27.85
15.008.0112-A | 26.9
15.008.0115-0 | 39.98
15.008.0115-A | 38.72
15.008.0120-0 | 55.45
15.008.0120-A | 53.87
15.008.0125-0 | 71.38
15.008.0125-A | 69.48
15.008.0130-0 | 90.75
15.008.0130-A | 88.53
15.008.0135-0 | 112.11
15.008.0135-A | 109.58
15.008.0140-0 | 154.88
15.008.0140-A | 152.03
15.008.0145-0 | 189.75
15.008.0145-A | 186.59
15.008.0150-0 | 214.28
15.008.0150-A | 210.79
15.008.0155-0 | 5.67
15.008.0155-A | 5.35
15.008.0157-0 | 7.17
15.008.0157-A | 6.86
15.008.0159-0 | 9.85
15.008.0159-A | 9.47
15.008.0161-0 | 12.65
15.008.0161-A | 12.27
15.008.0163-0 | 19.52
15.008.0163-A | 19.07
15.008.0165-0 | 27.83
15.008.0165-A | 27.38
15.008.0167-0 | 42.39
15.008.0167-A | 41.88
15.008.0169-0 | 60.03
15.008.0169-A | 59.52
15.008.0171-0 | 3.29
15.008.0171-A | 3.04
15.008.0173-0 | 4.4
15.008.0173-A | 4.09
15.008.0175-0 | 5.86
15.008.0175-A | 5.48
15.008.0177-0 | 7.39
15.008.0177-A | 6.95
15.008.0179-0 | 10.58
15.008.0179-A | 10.08
15.008.0181-0 | 13.97
15.008.0181-A | 13.4
15.008.0183-0 | 19.89
15.008.0183-A | 19.26
15.008.0185-0 | 29.02
15.008.0185-A | 28.07
15.008.0187-0 | 40.01
15.008.0187-A | 38.74
15.008.0189-0 | 55.32
15.008.0189-A | 53.73
15.008.0191-0 | 71.1
15.008.0191-A | 69.2
15.008.0193-0 | 88.4
15.008.0193-A | 86.18
15.008.0194-0 | 109.92
15.008.0194-A | 107.39
15.008.0197-0 | 132.09
15.008.0197-A | 129.24
15.008.0199-0 | 172.43
15.008.0199-A | 169.26
15.008.0200-0 | 3.17
15.008.0200-A | 2.92
15.008.0205-0 | 4.26
15.008.0205-A | 3.95
15.008.0210-0 | 5.74
15.008.0210-A | 5.35
15.008.0215-0 | 7.37
15.008.0215-A | 6.93
15.008.0220-0 | 10.13
15.008.0220-A | 9.62
15.008.0225-0 | 13.96
15.008.0225-A | 13.39
15.008.0230-0 | 19.71
15.008.0230-A | 19.07
15.008.0232-0 | 28.41
15.008.0232-A | 27.46
15.008.0235-0 | 39.75
15.008.0235-A | 38.48
15.008.0240-0 | 55.34
15.008.0240-A | 53.75
15.008.0245-0 | 70.37
15.008.0245-A | 68.47
15.008.0250-0 | 88.42
15.008.0250-A | 86.2
15.008.0255-0 | 106.94
15.008.0255-A | 104.4
15.008.0260-0 | 128.41
15.008.0260-A | 125.56
15.008.0265-0 | 165.28
15.008.0265-A | 162.11
15.008.0270-0 | 205.87
15.008.0270-A | 202.39
15.008.0300-0 | 4.37
15.008.0300-A | 4.05
15.008.0301-0 | 6.18
15.008.0301-A | 5.79
15.008.0302-0 | 9.47
15.008.0302-A | 8.9
15.008.0320-0 | 3.64
15.008.0320-A | 3.32
15.008.0321-0 | 4.45
15.008.0321-A | 4.14
15.008.0391-0 | 42.34
15.008.0391-A | 41.71
15.008.0392-0 | 53.03
15.008.0392-A | 52.08
15.008.0393-0 | 65.9
15.008.0393-A | 64.63
15.008.0394-0 | 86.33
15.008.0394-A | 84.75
15.009.0010-0 | 28.25
15.009.0010-A | 26.66
15.009.0015-0 | 34.45
15.009.0015-A | 32.53
15.009.0020-0 | 40.07
15.009.0020-A | 38.15
15.009.0025-0 | 46.32
15.009.0025-A | 44.4
15.009.0100-0 | 1.01
15.009.0100-A | 0.96
15.009.0105-0 | 1.41
15.009.0105-A | 1.35
15.009.0110-0 | 2.08
15.009.0110-A | 2.02
15.009.0115-0 | 3.14
15.009.0115-A | 3.06
15.009.0120-0 | 4.81
15.009.0120-A | 4.68
15.009.0125-0 | 7.41
15.009.0125-A | 7.24
15.009.0130-0 | 11.87
15.009.0130-A | 11.61
15.009.0135-0 | 19.4
15.009.0135-A | 18.9
15.009.0140-0 | 25.65
15.009.0140-A | 25.14
15.009.0143-0 | 36.06
15.009.0143-A | 35.43
15.009.0150-0 | 47.35
15.009.0150-A | 46.66
15.009.0155-0 | 64.26
15.009.0155-A | 63.5
15.010.0010-0 | 1.52
15.010.0010-A | 1.36
15.010.0012-0 | 2.74
15.010.0012-A | 2.49
15.010.0030-0 | 10.96
15.010.0030-A | 10.58
15.010.0031-0 | 17.63
15.010.0031-A | 17.18
15.010.0032-0 | 26.39
15.010.0032-A | 25.88
15.010.0035-0 | 56.43
15.010.0035-A | 54.53
15.010.0036-0 | 86.98
15.010.0036-A | 83.18
15.010.0040-0 | 8.21
15.010.0040-A | 7.83
15.010.0041-0 | 10.81
15.010.0041-A | 10.37
15.010.0042-0 | 20.29
15.010.0042-A | 19.78
15.010.0043-0 | 40.21
15.010.0043-A | 39.57
15.010.0045-0 | 74.41
15.010.0045-A | 73.52
15.010.0046-0 | 82.07
15.010.0046-A | 80.8
15.010.0047-0 | 192.88
15.010.0047-A | 181.47
15.010.0048-0 | 255.55
15.010.0048-A | 240.35
15.010.0060-0 | 4.2
15.010.0060-A | 4.08
15.010.0061-0 | 4.99
15.010.0061-A | 4.8
15.010.0062-0 | 6.72
15.010.0062-A | 6.41
15.010.0063-0 | 7.58
15.010.0063-A | 7.26
15.010.0064-0 | 4.27
15.010.0064-A | 4.15
15.010.0065-0 | 6.68
15.010.0065-A | 6.49
15.010.0066-0 | 8.69
15.010.0066-A | 8.38
15.010.0067-0 | 9.64
15.010.0067-A | 9.32
15.010.0070-0 | 2.05
15.010.0070-A | 1.92
15.010.0071-0 | 3.42
15.010.0071-A | 3.23
15.010.0072-0 | 4.86
15.010.0072-A | 4.54
15.010.0073-0 | 5.65
15.010.0073-A | 5.33
15.010.0100-0 | 86.38
15.010.0100-A | 74.98
15.010.0110-0 | 143.47
15.010.0110-A | 124.47
15.011.0010-0 | 378.22
15.011.0010-A | 364.07
15.011.0013-0 | 418.25
15.011.0013-A | 403.87
15.011.0015-0 | 418.73
15.011.0015-A | 404.29
15.011.0016-0 | 556.1
15.011.0016-A | 535.89
15.011.0018-0 | 1174.09
15.011.0018-A | 1153.86
15.011.0019-0 | 1438.99
15.011.0019-A | 1415.89
15.011.0022-0 | 433.82
15.011.0022-A | 415.29
15.011.0025-0 | 570.14
15.011.0025-A | 547.96
15.011.0026-0 | 685.91
15.011.0026-A | 661.67
15.011.0028-0 | 1407.1
15.011.0028-A | 1381.39
15.011.0031-0 | 1526.03
15.011.0031-A | 1498.65
15.011.0070-0 | 24088.02
15.011.0070-A | 23706.82
15.011.0071-0 | 27402.12
15.011.0071-A | 27020.92
15.011.0072-0 | 31942.21
15.011.0072-A | 31561.01
15.011.0073-0 | 39679.87
15.011.0073-A | 39298.67
15.011.0074-0 | 45897.31
15.011.0074-A | 45516.11
15.011.0075-0 | 37841.14
15.011.0075-A | 37209.82
15.011.0076-0 | 43994.84
15.011.0076-A | 43363.52
15.011.0077-0 | 48049.93
15.011.0077-A | 47418.61
15.011.0078-0 | 62854.81
15.011.0078-A | 62223.49
15.011.0079-0 | 74008.53
15.011.0079-A | 73382.05
15.011.0082-0 | 896.18
15.011.0082-A | 881.43
15.011.0086-0 | 1141.84
15.011.0086-A | 1123.57
15.011.0090-0 | 1269.8
15.011.0090-A | 1247.99
15.011.0095-0 | 2003.15
15.011.0095-A | 1979.68
15.011.0130-0 | 24826.87
15.011.0130-A | 24134.43
15.011.0132-0 | 28565.96
15.011.0132-A | 27873.52
15.011.0134-0 | 37143.7
15.011.0134-A | 36451.26
15.011.0136-0 | 38317.91
15.011.0136-A | 37618.79
15.011.0138-0 | 43622.17
15.011.0138-A | 42923.05
15.011.0150-0 | 20094.9
15.011.0150-A | 19645.94
15.011.0152-0 | 21259.9
15.011.0152-A | 20810.94
15.011.0154-0 | 24496.4
15.011.0154-A | 24047.44
15.011.0156-0 | 27938.42
15.011.0156-A | 27485.55
15.011.0158-0 | 32312.47
15.011.0158-A | 31859.6
15.011.0160-0 | 61293.66
15.011.0160-A | 60586.35
15.011.0162-0 | 42892.79
15.011.0162-A | 42431.72
15.012.0060-0 | 24.48
15.012.0060-A | 23.25
15.014.0005-0 | 130.2
15.014.0005-A | 120.61
15.014.0010-0 | 152.78
15.014.0010-A | 142.95
15.014.0015-0 | 180.35
15.014.0015-A | 170.27
15.014.0020-0 | 249.09
15.014.0020-A | 238.75
15.014.0025-0 | 289.53
15.014.0025-A | 278.92
15.014.0030-0 | 349.18
15.014.0030-A | 338.31
15.014.0035-0 | 458.46
15.014.0035-A | 447.3
15.014.0150-0 | 3110.46
15.014.0150-A | 3052.6
15.014.0155-0 | 4271.25
15.014.0155-A | 4208.28
15.014.0160-0 | 5432.04
15.014.0160-A | 5363.97
15.014.0165-0 | 6592.82
15.014.0165-A | 6519.65
15.014.0170-0 | 7753.61
15.014.0170-A | 7675.34
15.015.0020-0 | 377.53
15.015.0020-A | 335.38
15.015.0021-0 | 301.32
15.015.0021-A | 270.67
15.015.0022-0 | 452.84
15.015.0022-A | 419.02
15.015.0025-0 | 288.13
15.015.0025-A | 256.36
15.015.0026-0 | 261.14
15.015.0026-A | 234.98
15.015.0027-0 | 394.29
15.015.0027-A | 368.14
15.015.0035-0 | 715.45
15.015.0035-A | 639.59
15.015.0036-0 | 525.84
15.015.0036-A | 478.71
15.015.0037-0 | 674.93
15.015.0037-A | 625.27
15.015.0040-0 | 543.43
15.015.0040-A | 486.88
15.015.0041-0 | 476.86
15.015.0041-A | 434.34
15.015.0042-0 | 661.91
15.015.0042-A | 616.75
15.015.0050-0 | 910.84
15.015.0050-A | 815.37
15.015.0051-0 | 683.43
15.015.0051-A | 622.44
15.015.0052-0 | 930.71
15.015.0052-A | 866.55
15.015.0055-0 | 700.28
15.015.0055-A | 628.53
15.015.0056-0 | 620.52
15.015.0056-A | 565.59
15.015.0057-0 | 908.98
15.015.0057-A | 851.15
15.015.0065-0 | 989.86
15.015.0065-A | 887.3
15.015.0066-0 | 727.19
15.015.0066-A | 664.87
15.015.0067-0 | 1067.92
15.015.0067-A | 1002.42
15.015.0070-0 | 769.51
15.015.0070-A | 691.26
15.015.0071-0 | 679.11
15.015.0071-A | 620.48
15.015.0072-0 | 1031.23
15.015.0072-A | 969.43
15.015.0080-0 | 1119.76
15.015.0080-A | 1003.8
15.015.0081-0 | 820.09
15.015.0081-A | 750.1
15.015.0082-0 | 1227.04
15.015.0082-A | 1153.88
15.015.0085-0 | 861.72
15.015.0085-A | 774.39
15.015.0086-0 | 758.91
15.015.0086-A | 694.01
15.015.0087-0 | 1179.57
15.015.0087-A | 1111.5
15.015.0095-0 | 1286.32
15.015.0095-A | 1152.49
15.015.0096-0 | 948.84
15.015.0096-A | 866.74
15.015.0097-0 | 1422.03
15.015.0097-A | 1336.75
15.015.0100-0 | 995.68
15.015.0100-A | 894.14
15.015.0101-0 | 879.67
15.015.0101-A | 803.37
15.015.0102-0 | 1366.02
15.015.0102-A | 1286.55
15.015.0104-0 | 1469.69
15.015.0104-A | 1319.83
15.015.0105-0 | 1107.6
15.015.0105-A | 1013.6
15.015.0106-0 | 1758.8
15.015.0106-A | 1661.64
15.015.0107-0 | 584.58
15.015.0107-A | 517.69
15.015.0108-0 | 471.18
15.015.0108-A | 421.52
15.015.0109-0 | 770.56
15.015.0109-A | 717.74
15.015.0114-0 | 502.99
15.015.0114-A | 444.92
15.015.0117-0 | 463.41
15.015.0117-A | 413.75
15.015.0118-0 | 767.17
15.015.0118-A | 714.35
15.015.0119-0 | 766.44
15.015.0119-A | 681.71
15.015.0121-0 | 577.43
15.015.0121-A | 521.44
15.015.0122-0 | 946.03
15.015.0122-A | 886.87
15.015.0123-0 | 630.54
15.015.0123-A | 560.53
15.015.0124-0 | 564.57
15.015.0124-A | 508.58
15.015.0126-0 | 950.54
15.015.0126-A | 891.38
15.015.0127-0 | 787.18
15.015.0127-A | 705.7
15.015.0128-0 | 560.37
15.015.0128-A | 513.37
15.015.0129-0 | 1013.55
15.015.0129-A | 963.18
15.015.0130-0 | 587.39
15.015.0130-A | 528.32
15.015.0131-0 | 508.23
15.015.0131-A | 465.98
15.015.0132-0 | 957.93
15.015.0132-A | 912.51
15.015.0135-0 | 906.61
15.015.0135-A | 813.05
15.015.0136-0 | 642
15.015.0136-A | 588.66
15.015.0137-0 | 1257.78
15.015.0137-A | 1201.28
15.015.0140-0 | 681.66
15.015.0140-A | 613.13
15.015.0141-0 | 589.3
15.015.0141-A | 540.4
15.015.0142-0 | 1107.54
15.015.0142-A | 1055.47
15.015.0150-0 | 1051.97
15.015.0150-A | 943.16
15.015.0151-0 | 749.56
15.015.0151-A | 686.72
15.015.0152-0 | 1241.09
15.015.0152-A | 1175.09
15.015.0155-0 | 785.52
15.015.0155-A | 706.59
15.015.0156-0 | 679.97
15.015.0156-A | 623.47
15.015.0157-0 | 1375.59
15.015.0157-A | 1315.92
15.015.0160-0 | 1179.34
15.015.0160-A | 1058.45
15.015.0161-0 | 839.12
15.015.0161-A | 769.95
15.015.0162-0 | 1699.16
15.015.0162-A | 1626.82
15.015.0171-0 | 481.02
15.015.0171-A | 424.01
15.015.0173-0 | 551.17
15.015.0173-A | 487.82
15.015.0175-0 | 646.05
15.015.0175-A | 570.04
15.015.0177-0 | 825.36
15.015.0177-A | 730.34
15.015.0179-0 | 994
15.015.0179-A | 886.31
15.015.0184-0 | 166.11
15.015.0184-A | 147.1
15.015.0186-0 | 189.83
15.015.0186-A | 167.66
15.015.0187-0 | 223.89
15.015.0187-A | 198.55
15.015.0188-0 | 281.66
15.015.0188-A | 249.99
15.015.0189-0 | 339.44
15.015.0189-A | 301.44
15.015.0199-0 | 397.22
15.015.0199-A | 352.88
15.015.0201-0 | 339.44
15.015.0201-A | 301.44
15.015.0202-0 | 281.66
15.015.0202-A | 249.99
15.015.0203-0 | 223.89
15.015.0203-A | 198.55
15.015.0205-0 | 240.52
15.015.0205-A | 215.18
15.015.0207-0 | 482.47
15.015.0207-A | 450.8
15.015.0208-0 | 189.82
15.015.0208-A | 183.48
15.015.0213-0 | 334.86
15.015.0213-A | 297.62
15.015.0214-0 | 259.26
15.015.0214-A | 233.51
15.015.0215-0 | 453.35
15.015.0215-A | 424.43
15.015.0220-0 | 447.56
15.015.0220-A | 400.15
15.015.0221-0 | 346.75
15.015.0221-A | 314.67
15.015.0222-0 | 595.27
15.015.0222-A | 560.02
15.015.0225-0 | 517.83
15.015.0225-A | 463.42
15.015.0226-0 | 391.82
15.015.0226-A | 356.57
15.015.0227-0 | 749.19
15.015.0227-A | 710.77
15.015.0250-0 | 363.47
15.015.0250-A | 324.49
15.015.0251-0 | 286.27
15.015.0251-A | 258.79
15.015.0255-0 | 366.75
15.015.0255-A | 327.77
15.015.0256-0 | 287.96
15.015.0256-A | 260.48
15.015.0257-0 | 490.12
15.015.0257-A | 459.46
15.015.0258-0 | 491.81
15.015.0258-A | 461.15
15.015.0260-0 | 284.02
15.015.0260-A | 254.1
15.015.0261-0 | 256.05
15.015.0261-A | 231.73
15.015.0265-0 | 287.3
15.015.0265-A | 257.38
15.015.0266-0 | 257.74
15.015.0266-A | 233.42
15.015.0267-0 | 422.67
15.015.0267-A | 395.19
15.015.0268-0 | 424.36
15.015.0268-A | 396.88
15.015.0270-0 | 484.15
15.015.0270-A | 433.57
15.015.0271-0 | 371.17
15.015.0271-A | 337.35
15.015.0275-0 | 494.32
15.015.0275-A | 443.26
15.015.0276-0 | 374.55
15.015.0276-A | 340.73
15.015.0277-0 | 629.44
15.015.0277-A | 592.45
15.015.0278-0 | 632.82
15.015.0278-A | 595.83
15.015.0280-0 | 387.2
15.015.0280-A | 348.14
15.015.0281-0 | 344.44
15.015.0281-A | 313.79
15.015.0285-0 | 393.76
15.015.0285-A | 354.7
15.015.0286-0 | 347.82
15.015.0286-A | 317.17
15.015.0287-0 | 565.49
15.015.0287-A | 531.67
15.015.0288-0 | 568.87
15.015.0288-A | 535.05
15.015.0290-0 | 626.51
15.015.0290-A | 563.37
15.015.0291-0 | 470.54
15.015.0291-A | 430.38
15.015.0295-0 | 636.35
15.015.0295-A | 573.21
15.015.0296-0 | 475.61
15.015.0296-A | 435.45
15.015.0297-0 | 837.65
15.015.0297-A | 794.33
15.015.0298-0 | 842.72
15.015.0298-A | 799.4
15.015.0300-0 | 492
15.015.0300-A | 443.8
15.015.0301-0 | 434.46
15.015.0301-A | 397.47
15.015.0305-0 | 501.84
15.015.0305-A | 453.64
15.015.0306-0 | 439.53
15.015.0306-A | 402.54
15.015.0307-0 | 764.36
15.015.0307-A | 724.21
15.015.0308-0 | 769.43
15.015.0308-A | 729.28
15.015.0310-0 | 755.6
15.015.0310-A | 680.37
15.015.0311-0 | 560.23
15.015.0311-A | 513.74
15.015.0315-0 | 748.81
15.015.0315-A | 676.24
15.015.0316-0 | 566.99
15.015.0316-A | 520.5
15.015.0317-0 | 1036.2
15.015.0317-A | 986.54
15.015.0318-0 | 1042.96
15.015.0318-A | 993.3
15.015.0320-0 | 593.56
15.015.0320-A | 536.22
15.015.0321-0 | 521.23
15.015.0321-A | 477.91
15.015.0325-0 | 606.68
15.015.0325-A | 549.34
15.015.0326-0 | 527.99
15.015.0326-A | 484.67
15.015.0327-0 | 959.98
15.015.0327-A | 913.49
15.015.0328-0 | 966.74
15.015.0328-A | 920.25
15.015.0400-0 | 251.56
15.015.0400-A | 224.12
15.016.0010-0 | 354.61
15.016.0010-A | 320.28
15.016.0015-0 | 324.27
15.016.0015-A | 291.78
15.016.0030-0 | 652.62
15.016.0030-A | 594.79
15.016.0045-0 | 827.32
15.016.0045-A | 754.99
15.016.0060-0 | 894.94
15.016.0060-A | 817.74
15.016.0075-0 | 1045.98
15.016.0075-A | 954.31
15.016.0090-0 | 1183.61
15.016.0090-A | 1079.6
15.016.0105-0 | 1368.96
15.016.0105-A | 1249.62
15.016.0111-0 | 478.77
15.016.0111-A | 431.77
15.016.0114-0 | 603.02
15.016.0114-A | 549.69
15.016.0119-0 | 700.15
15.016.0119-A | 640.28
15.016.0130-0 | 818.09
15.016.0130-A | 747.81
15.016.0145-0 | 1355.59
15.016.0145-A | 1274.28
15.016.0160-0 | 1541.88
15.016.0160-A | 1448.3
15.016.0170-0 | 575.5
15.016.0170-A | 512.16
15.016.0172-0 | 651.89
15.016.0172-A | 582.21
15.016.0174-0 | 746.78
15.016.0174-A | 664.43
15.016.0176-0 | 933.9
15.016.0176-A | 832.55
15.016.0178-0 | 1132.98
15.016.0178-A | 1018.96
15.016.0190-0 | 345.49
15.016.0190-A | 314.33
15.016.0193-0 | 449.26
15.016.0193-A | 411.76
15.016.0196-0 | 554.66
15.016.0196-A | 510.83
15.016.0199-0 | 656.81
15.016.0199-A | 606.64
15.017.0155-0 | 16.18
15.017.0155-A | 14.59
15.017.0160-0 | 17.24
15.017.0160-A | 15.47
15.017.0165-0 | 20.51
15.017.0165-A | 18.55
15.017.0170-0 | 24.96
15.017.0170-A | 22.8
15.017.0175-0 | 33.43
15.017.0175-A | 31.08
15.017.0180-0 | 39.52
15.017.0180-A | 36.99
15.017.0185-0 | 51.89
15.017.0185-A | 49.17
15.017.0190-0 | 60.75
15.017.0190-A | 57.78
15.017.0195-0 | 98.97
15.017.0195-A | 95.04
15.017.0200-0 | 145.37
15.017.0200-A | 141.06
15.017.0205-0 | 159.89
15.017.0205-A | 155.2
15.017.0210-0 | 228.05
15.017.0210-A | 222.98
15.017.0215-0 | 241.72
15.017.0215-A | 236.27
15.017.0220-0 | 303.3
15.017.0220-A | 297.34
15.017.0225-0 | 56.82
15.017.0225-A | 55.23
15.017.0230-0 | 108.22
15.017.0230-A | 106.45
15.017.0235-0 | 255.96
15.017.0235-A | 253.8
15.017.0240-0 | 12.59
15.017.0240-A | 11
15.017.0245-0 | 12.62
15.017.0245-A | 11.03
15.017.0250-0 | 13.05
15.017.0250-A | 11.46
15.017.0255-0 | 12.94
15.017.0255-A | 11.35
15.017.0260-0 | 12.98
15.017.0260-A | 11.39
15.017.0265-0 | 14.76
15.017.0265-A | 12.99
15.017.0270-0 | 15.19
15.017.0270-A | 13.42
15.017.0275-0 | 17.3
15.017.0275-A | 15.34
15.017.0280-0 | 20.88
15.017.0280-A | 18.72
15.017.0285-0 | 22.27
15.017.0285-A | 20.11
15.017.0290-0 | 25.35
15.017.0290-A | 23
15.017.0295-0 | 30.9
15.017.0295-A | 28.37
15.017.0300-0 | 34.57
15.017.0300-A | 32.04
15.017.0305-0 | 37.31
15.017.0305-A | 34.78
15.017.0310-0 | 50.94
15.017.0310-A | 48.22
15.017.0315-0 | 70.38
15.017.0315-A | 67.41
15.017.0320-0 | 16.94
15.017.0320-A | 15.35
15.017.0325-0 | 20.23
15.017.0325-A | 18.46
15.017.0327-0 | 22.71
15.017.0327-A | 20.88
15.017.0330-0 | 24.59
15.017.0330-A | 22.69
15.017.0331-0 | 28.3
15.017.0331-A | 26.34
15.017.0332-0 | 34.34
15.017.0332-A | 32.31
15.017.0333-0 | 45.24
15.017.0333-A | 43.15
15.017.0335-0 | 47.71
15.017.0335-A | 45.55
15.017.0337-0 | 61.68
15.017.0337-A | 59.4
15.017.0338-0 | 76.26
15.017.0338-A | 73.91
15.017.0340-0 | 90.25
15.017.0340-A | 87.72
15.018.0010-0 | 19
15.018.0010-A | 18.27
15.018.0015-0 | 20.58
15.018.0015-A | 19.66
15.018.0020-0 | 25.79
15.018.0020-A | 24.69
15.018.0025-0 | 17.1
15.018.0025-A | 16.37
15.018.0030-0 | 18.48
15.018.0030-A | 17.56
15.018.0035-0 | 24.09
15.018.0035-A | 22.99
15.018.0040-0 | 17.24
15.018.0040-A | 16.51
15.018.0050-0 | 18.48
15.018.0050-A | 17.56
15.018.0055-0 | 22.5
15.018.0055-A | 21.4
15.018.0060-0 | 19.07
15.018.0060-A | 18.34
15.018.0065-0 | 18.48
15.018.0065-A | 17.56
15.018.0070-0 | 24.09
15.018.0070-A | 22.99
15.018.0072-0 | 58.03
15.018.0072-A | 56.74
15.018.0075-0 | 20.07
15.018.0075-A | 19.34
15.018.0080-0 | 18.48
15.018.0080-A | 17.56
15.018.0085-0 | 25.21
15.018.0085-A | 24.11
15.018.0090-0 | 21.78
15.018.0090-A | 21.05
15.018.0095-0 | 20.45
15.018.0095-A | 19.53
15.018.0100-0 | 26.33
15.018.0100-A | 25.23
15.018.0102-0 | 26.59
15.018.0102-A | 25.49
15.018.0103-0 | 83.55
15.018.0103-A | 82.08
15.018.0105-0 | 19.42
15.018.0105-A | 18.69
15.018.0110-0 | 18.48
15.018.0110-A | 17.56
15.018.0115-0 | 25.66
15.018.0115-A | 24.56
15.018.0117-0 | 10.43
15.018.0117-A | 9.7
15.018.0118-0 | 11.81
15.018.0118-A | 10.89
15.018.0119-0 | 17.57
15.018.0119-A | 16.47
15.018.0120-0 | 9.45
15.018.0120-A | 8.69
15.018.0125-0 | 9.69
15.018.0125-A | 8.93
15.018.0130-0 | 10.74
15.018.0130-A | 9.98
15.018.0133-0 | 44.16
15.018.0133-A | 39.73
15.018.0136-0 | 21.66
15.018.0136-A | 19.08
15.018.0140-0 | 81.15
15.018.0140-A | 78.57
15.018.0145-0 | 159.68
15.018.0145-A | 156.93
15.018.0150-0 | 252.42
15.018.0150-A | 249.48
15.018.0155-0 | 352.09
15.018.0155-A | 348.96
15.018.0160-0 | 874.78
15.018.0160-A | 871.47
15.018.0165-0 | 1585.4
15.018.0165-A | 1581.72
15.018.0170-0 | 2789.51
15.018.0170-A | 2785.47
15.018.0175-0 | 78.56
15.018.0175-A | 72.23
15.018.0180-0 | 43.76
15.018.0180-A | 40.91
15.018.0250-0 | 29.75
15.018.0250-A | 26.58
15.018.0255-0 | 32.19
15.018.0255-A | 29.02
15.018.0260-0 | 46.77
15.018.0260-A | 43.41
15.018.0265-0 | 72.98
15.018.0265-A | 69.62
15.018.0270-0 | 88.58
15.018.0270-A | 85.22
15.018.0275-0 | 126.64
15.018.0275-A | 123.15
15.018.0280-0 | 164.9
15.018.0280-A | 161.41
15.018.0300-0 | 47.55
15.018.0300-A | 42.44
15.018.0305-0 | 52.81
15.018.0305-A | 47.68
15.018.0310-0 | 69.57
15.018.0310-A | 63.89
15.018.0315-0 | 73.5
15.018.0315-A | 67.78
15.018.0320-0 | 108.55
15.018.0320-A | 102.79
15.018.0325-0 | 151.95
15.018.0325-A | 145.53
15.018.0330-0 | 220.91
15.018.0330-A | 214.37
15.018.0450-0 | 121.29
15.018.0450-A | 114.96
15.018.0455-0 | 116.61
15.018.0455-A | 110.27
15.018.0460-0 | 135.17
15.018.0460-A | 128.84
15.018.0465-0 | 160.65
15.018.0465-A | 154.31
15.018.0466-0 | 76.32
15.018.0466-A | 69.99
15.018.0467-0 | 79.94
15.018.0467-A | 73.61
15.018.0468-0 | 90.34
15.018.0468-A | 84.01
15.018.0469-0 | 96.22
15.018.0469-A | 89.88
15.018.0470-0 | 117.56
15.018.0470-A | 111.22
15.018.0471-0 | 144.05
15.018.0471-A | 137.71
15.018.0472-0 | 92.41
15.018.0472-A | 86.08
15.018.0473-0 | 96.14
15.018.0473-A | 89.81
15.018.0474-0 | 101.95
15.018.0474-A | 95.62
15.018.0475-0 | 124.33
15.018.0475-A | 118
15.018.0476-0 | 152.16
15.018.0476-A | 145.82
15.018.0477-0 | 101.83
15.018.0477-A | 95.49
15.018.0478-0 | 100.81
15.018.0478-A | 94.48
15.018.0479-0 | 115.15
15.018.0479-A | 108.81
15.018.0480-0 | 142.94
15.018.0480-A | 136.6
15.018.0481-0 | 160.16
15.018.0481-A | 153.83
15.018.0482-0 | 58.69
15.018.0482-A | 52.35
15.018.0483-0 | 61.4
15.018.0483-A | 55.06
15.018.0484-0 | 69.78
15.018.0484-A | 63.44
15.018.0485-0 | 74.26
15.018.0485-A | 67.92
15.018.0486-0 | 91.44
15.018.0486-A | 85.11
15.018.0487-0 | 112.93
15.018.0487-A | 106.59
15.018.0488-0 | 71.5
15.018.0488-A | 65.17
15.018.0489-0 | 74.26
15.018.0489-A | 67.93
15.018.0490-0 | 78.72
15.018.0490-A | 72.38
15.018.0491-0 | 96.94
15.018.0491-A | 90.61
15.018.0492-0 | 119.48
15.018.0492-A | 113.15
15.018.0493-0 | 79.56
15.018.0493-A | 73.22
15.018.0494-0 | 78.71
15.018.0494-A | 72.38
15.018.0495-0 | 89.42
15.018.0495-A | 83.08
15.018.0496-0 | 112
15.018.0496-A | 105.67
15.018.0497-0 | 126.02
15.018.0497-A | 119.69
15.018.0498-0 | 82.32
15.018.0498-A | 75.98
15.018.0499-0 | 89.93
15.018.0499-A | 83.6
15.018.0500-0 | 104.31
15.018.0500-A | 97.98
15.018.0501-0 | 114.17
15.018.0501-A | 107.84
15.018.0502-0 | 147.45
15.018.0502-A | 141.12
15.018.0503-0 | 187.45
15.018.0503-A | 181.11
15.018.0504-0 | 102.4
15.018.0504-A | 96.06
15.018.0505-0 | 110.19
15.018.0505-A | 103.85
15.018.0506-0 | 119.91
15.018.0506-A | 113.57
15.018.0507-0 | 154.23
15.018.0507-A | 147.9
15.018.0508-0 | 195.56
15.018.0508-A | 189.22
15.018.0509-0 | 111.81
15.018.0509-A | 105.48
15.018.0510-0 | 114.78
15.018.0510-A | 108.45
15.018.0511-0 | 133.1
15.018.0511-A | 126.77
15.018.0512-0 | 172.84
15.018.0512-A | 166.5
15.018.0513-0 | 203.56
15.018.0513-A | 197.23
15.018.0514-0 | 63.68
15.018.0514-A | 57.34
15.018.0515-0 | 69.72
15.018.0515-A | 63.38
15.018.0516-0 | 81.42
15.018.0516-A | 75.08
15.018.0517-0 | 89.22
15.018.0517-A | 82.89
15.018.0518-0 | 116.36
15.018.0518-A | 110.02
15.018.0519-0 | 149.09
15.018.0519-A | 142.76
15.018.0520-0 | 79.82
15.018.0520-A | 73.49
15.018.0521-0 | 85.9
15.018.0521-A | 79.57
15.018.0522-0 | 93.68
15.018.0522-A | 87.35
15.018.0523-0 | 121.86
15.018.0523-A | 115.52
15.018.0524-0 | 155.65
15.018.0524-A | 149.32
15.018.0525-0 | 87.88
15.018.0525-A | 81.55
15.018.0526-0 | 90.35
15.018.0526-A | 84.02
15.018.0527-0 | 104.38
15.018.0527-A | 98.04
15.018.0528-0 | 136.92
15.018.0528-A | 130.58
15.018.0529-0 | 162.19
15.018.0529-A | 155.85
15.018.0540-0 | 82.59
15.018.0540-A | 76.26
15.018.0550-0 | 91.87
15.018.0550-A | 85.54
15.018.0551-0 | 104.31
15.018.0551-A | 97.98
15.018.0552-0 | 114.17
15.018.0552-A | 107.84
15.018.0554-0 | 147.45
15.018.0554-A | 141.12
15.018.0555-0 | 187.42
15.018.0555-A | 181.08
15.018.0556-0 | 98.44
15.018.0556-A | 92.1
15.018.0557-0 | 110.19
15.018.0557-A | 103.85
15.018.0558-0 | 119.9
15.018.0558-A | 113.57
15.018.0560-0 | 154.23
15.018.0560-A | 147.9
15.018.0561-0 | 195.53
15.018.0561-A | 189.19
15.018.0562-0 | 101.31
15.018.0562-A | 94.97
15.018.0563-0 | 114.73
15.018.0563-A | 108.39
15.018.0564-0 | 125.62
15.018.0564-A | 119.29
15.018.0566-0 | 161.36
15.018.0566-A | 155.03
15.018.0567-0 | 203.55
15.018.0567-A | 197.22
15.018.0568-0 | 63.91
15.018.0568-A | 57.58
15.018.0570-0 | 71.34
15.018.0570-A | 65
15.018.0571-0 | 81.42
15.018.0571-A | 75.08
15.018.0572-0 | 89.22
15.018.0572-A | 82.89
15.018.0574-0 | 116.36
15.018.0574-A | 110.02
15.018.0575-0 | 149.07
15.018.0575-A | 142.73
15.018.0576-0 | 76.52
15.018.0576-A | 70.19
15.018.0577-0 | 85.9
15.018.0577-A | 79.57
15.018.0578-0 | 93.68
15.018.0578-A | 87.34
15.018.0580-0 | 121.86
15.018.0580-A | 115.52
15.018.0581-0 | 155.62
15.018.0581-A | 149.29
15.018.0582-0 | 79.13
15.018.0582-A | 72.79
15.018.0583-0 | 90.35
15.018.0583-A | 84.02
15.018.0584-0 | 98.14
15.018.0584-A | 91.81
15.018.0586-0 | 127.36
15.018.0586-A | 121.02
15.018.0587-0 | 162.18
15.018.0587-A | 155.85
15.018.0588-0 | 29.27
15.018.0588-A | 26.1
15.018.0590-0 | 32.8
15.018.0590-A | 29.63
15.018.0591-0 | 35.6
15.018.0591-A | 32.43
15.018.0592-0 | 38.78
15.018.0592-A | 35.61
15.018.0594-0 | 46.41
15.018.0594-A | 43.24
15.018.0595-0 | 59.77
15.018.0595-A | 56.6
15.018.0596-0 | 35.35
15.018.0596-A | 32.18
15.018.0597-0 | 38.35
15.018.0597-A | 35.18
15.018.0598-0 | 41.73
15.018.0598-A | 38.56
15.018.0600-0 | 55.42
15.018.0600-A | 52.25
15.018.0601-0 | 66.09
15.018.0601-A | 62.92
15.018.0602-0 | 35.63
15.018.0602-A | 32.46
15.018.0603-0 | 41.08
15.018.0603-A | 37.91
15.018.0604-0 | 52.05
15.018.0604-A | 48.88
15.018.0606-0 | 58.88
15.018.0606-A | 55.71
15.018.0607-0 | 63.89
15.018.0607-A | 60.72
15.018.0608-0 | 29.22
15.018.0608-A | 26.05
15.018.0610-0 | 35.16
15.018.0610-A | 31.99
15.018.0611-0 | 41.44
15.018.0611-A | 38.27
15.018.0612-0 | 46.86
15.018.0612-A | 43.69
15.018.0614-0 | 60.51
15.018.0614-A | 57.34
15.018.0615-0 | 92.22
15.018.0615-A | 89.05
15.018.0616-0 | 35.99
15.018.0616-A | 32.82
15.018.0617-0 | 44.86
15.018.0617-A | 41.69
15.018.0618-0 | 50.69
15.018.0618-A | 47.52
15.018.0620-0 | 59.67
15.018.0620-A | 56.5
15.018.0621-0 | 112.93
15.018.0621-A | 109.76
15.018.0622-0 | 36.8
15.018.0622-A | 33.63
15.018.0623-0 | 48.46
15.018.0623-A | 45.29
15.018.0624-0 | 54.49
15.018.0624-A | 51.32
15.018.0626-0 | 65.25
15.018.0626-A | 62.08
15.018.0627-0 | 99.43
15.018.0627-A | 96.26
15.018.0628-0 | 30.06
15.018.0628-A | 26.89
15.018.0630-0 | 32.28
15.018.0630-A | 29.11
15.018.0631-0 | 34.3
15.018.0631-A | 31.13
15.018.0632-0 | 36.39
15.018.0632-A | 33.22
15.018.0634-0 | 40.4
15.018.0634-A | 37.23
15.018.0635-0 | 44.69
15.018.0635-A | 41.52
15.018.0636-0 | 31.72
15.018.0636-A | 28.55
15.018.0637-0 | 36.93
15.018.0637-A | 33.76
15.018.0638-0 | 39.31
15.018.0638-A | 36.14
15.018.0640-0 | 43.03
15.018.0640-A | 39.86
15.018.0641-0 | 47.33
15.018.0641-A | 44.16
15.018.0642-0 | 37.89
15.018.0642-A | 34.72
15.018.0643-0 | 40.11
15.018.0643-A | 36.94
15.018.0644-0 | 42.49
15.018.0644-A | 39.32
15.018.0646-0 | 42.4
15.018.0646-A | 39.23
15.018.0647-0 | 50.24
15.018.0647-A | 47.07
15.018.0648-0 | 30.06
15.018.0648-A | 26.89
15.018.0650-0 | 32.28
15.018.0650-A | 29.11
15.018.0651-0 | 34.3
15.018.0651-A | 31.13
15.018.0652-0 | 36.39
15.018.0652-A | 33.22
15.018.0654-0 | 40.4
15.018.0654-A | 37.23
15.018.0655-0 | 44.69
15.018.0655-A | 41.52
15.018.0656-0 | 31.72
15.018.0656-A | 28.55
15.018.0657-0 | 36.93
15.018.0657-A | 33.76
15.018.0658-0 | 39.31
15.018.0658-A | 36.14
15.018.0660-0 | 43.03
15.018.0660-A | 39.86
15.018.0661-0 | 47.33
15.018.0661-A | 44.16
15.018.0662-0 | 37.89
15.018.0662-A | 34.72
15.018.0663-0 | 40.11
15.018.0663-A | 36.94
15.018.0664-0 | 42.49
15.018.0664-A | 39.32
15.018.0666-0 | 42.4
15.018.0666-A | 39.23
15.018.0667-0 | 50.24
15.018.0667-A | 47.07
15.018.0668-0 | 36.27
15.018.0668-A | 33.1
15.018.0670-0 | 39.32
15.018.0670-A | 36.15
15.018.0671-0 | 42.22
15.018.0671-A | 39.05
15.018.0672-0 | 45.39
15.018.0672-A | 42.22
15.018.0674-0 | 55.38
15.018.0674-A | 52.21
15.018.0675-0 | 68.43
15.018.0675-A | 65.26
15.018.0676-0 | 44.35
15.018.0676-A | 41.18
15.018.0677-0 | 47.77
15.018.0677-A | 44.6
15.018.0678-0 | 50.94
15.018.0678-A | 47.77
15.018.0680-0 | 56.35
15.018.0680-A | 53.18
15.018.0681-0 | 74.13
15.018.0681-A | 70.96
15.018.0682-0 | 44.3
15.018.0682-A | 41.13
15.018.0683-0 | 54.12
15.018.0683-A | 50.95
15.018.0684-0 | 61.47
15.018.0684-A | 58.3
15.018.0686-0 | 70.53
15.018.0686-A | 67.36
15.018.0687-0 | 80.35
15.018.0687-A | 77.18
15.018.0688-0 | 35
15.018.0688-A | 31.83
15.018.0690-0 | 35.92
15.018.0690-A | 32.75
15.018.0691-0 | 42.78
15.018.0691-A | 39.61
15.018.0692-0 | 45.35
15.018.0692-A | 42.18
15.018.0694-0 | 40.4
15.018.0694-A | 37.23
15.018.0695-0 | 59.77
15.018.0695-A | 56.6
15.018.0696-0 | 45.66
15.018.0696-A | 42.49
15.018.0697-0 | 41.54
15.018.0697-A | 38.37
15.018.0698-0 | 57.56
15.018.0698-A | 54.39
15.018.0700-0 | 52.42
15.018.0700-A | 49.25
15.018.0701-0 | 59.15
15.018.0701-A | 55.98
15.018.0702-0 | 42.26
15.018.0702-A | 39.09
15.018.0703-0 | 46.9
15.018.0703-A | 43.73
15.018.0704-0 | 52.05
15.018.0704-A | 48.88
15.018.0706-0 | 52.26
15.018.0706-A | 49.09
15.018.0707-0 | 63.89
15.018.0707-A | 60.72
15.018.0708-0 | 33.55
15.018.0708-A | 30.38
15.018.0710-0 | 36.13
15.018.0710-A | 32.96
15.018.0711-0 | 51.74
15.018.0711-A | 48.57
15.018.0712-0 | 57.56
15.018.0712-A | 54.39
15.018.0714-0 | 59.93
15.018.0714-A | 56.76
15.018.0715-0 | 76.06
15.018.0715-A | 72.89
15.018.0716-0 | 54.12
15.018.0716-A | 50.95
15.018.0717-0 | 51.74
15.018.0717-A | 48.57
15.018.0718-0 | 66.01
15.018.0718-A | 62.84
15.018.0720-0 | 66.82
15.018.0720-A | 63.65
15.018.0721-0 | 85.31
15.018.0721-A | 82.14
15.018.0722-0 | 48.4
15.018.0722-A | 45.23
15.018.0723-0 | 59.14
15.018.0723-A | 55.97
15.018.0724-0 | 72.23
15.018.0724-A | 69.06
15.018.0726-0 | 82.97
15.018.0726-A | 79.8
15.018.0727-0 | 95.31
15.018.0727-A | 92.14
15.018.0728-0 | 42.21
15.018.0728-A | 39.04
15.018.0730-0 | 47.12
15.018.0730-A | 43.95
15.018.0731-0 | 51.32
15.018.0731-A | 48.15
15.018.0732-0 | 59.4
15.018.0732-A | 56.23
15.018.0734-0 | 74.86
15.018.0734-A | 71.69
15.018.0735-0 | 92.22
15.018.0735-A | 89.05
15.018.0736-0 | 48.85
15.018.0736-A | 45.68
15.018.0737-0 | 55.97
15.018.0737-A | 52.8
15.018.0738-0 | 64.05
15.018.0738-A | 60.88
15.018.0740-0 | 82.93
15.018.0740-A | 79.76
15.018.0741-0 | 105.27
15.018.0741-A | 102.11
15.018.0742-0 | 58.4
15.018.0742-A | 55.23
15.018.0743-0 | 62.76
15.018.0743-A | 59.59
15.018.0744-0 | 74.52
15.018.0744-A | 71.35
15.018.0746-0 | 88.22
15.018.0746-A | 85.05
15.018.0747-0 | 99.43
15.018.0747-A | 96.26
15.018.0748-0 | 41.14
15.018.0748-A | 37.97
15.018.0750-0 | 48.52
15.018.0750-A | 45.35
15.018.0751-0 | 62.15
15.018.0751-A | 58.98
15.018.0752-0 | 72.95
15.018.0752-A | 69.78
15.018.0754-0 | 91.7
15.018.0754-A | 88.53
15.018.0755-0 | 100.97
15.018.0755-A | 97.81
15.018.0756-0 | 57.94
15.018.0756-A | 54.77
15.018.0757-0 | 76.35
15.018.0757-A | 73.18
15.018.0758-0 | 83.3
15.018.0758-A | 80.13
15.018.0760-0 | 96.65
15.018.0760-A | 93.49
15.018.0761-0 | 145.53
15.018.0761-A | 142.36
15.018.0762-0 | 64.41
15.018.0762-A | 61.24
15.018.0763-0 | 71.49
15.018.0763-A | 68.32
15.018.0764-0 | 80.77
15.018.0764-A | 77.6
15.018.0766-0 | 95.77
15.018.0766-A | 92.6
15.018.0767-0 | 126.67
15.018.0767-A | 123.5
15.018.0768-0 | 46.44
15.018.0768-A | 43.27
15.018.0770-0 | 53.6
15.018.0770-A | 50.43
15.018.0771-0 | 74.22
15.018.0771-A | 71.05
15.018.0772-0 | 85.7
15.018.0772-A | 82.54
15.018.0774-0 | 100.21
15.018.0774-A | 97.05
15.018.0775-0 | 161.22
15.018.0775-A | 158.05
15.018.0776-0 | 69.94
15.018.0776-A | 66.77
15.018.0777-0 | 80.9
15.018.0777-A | 77.73
15.018.0778-0 | 92.91
15.018.0778-A | 89.75
15.018.0780-0 | 108.41
15.018.0780-A | 105.25
15.018.0781-0 | 172.15
15.018.0781-A | 168.98
15.018.0782-0 | 63.23
15.018.0782-A | 60.06
15.018.0783-0 | 87.84
15.018.0783-A | 84.68
15.018.0784-0 | 79.87
15.018.0784-A | 76.7
15.018.0786-0 | 101.79
15.018.0786-A | 98.62
15.018.0787-0 | 183.1
15.018.0787-A | 179.94
15.018.0788-0 | 68.12
15.018.0788-A | 64.95
15.018.0790-0 | 64.93
15.018.0790-A | 61.76
15.018.0791-0 | 85.84
15.018.0791-A | 82.68
15.018.0792-0 | 96.15
15.018.0792-A | 92.99
15.018.0794-0 | 123.11
15.018.0794-A | 119.94
15.018.0795-0 | 171.67
15.018.0795-A | 168.5
15.018.0796-0 | 84.13
15.018.0796-A | 80.96
15.018.0797-0 | 92.71
15.018.0797-A | 89.55
15.018.0798-0 | 74.39
15.018.0798-A | 71.22
15.018.0800-0 | 116.89
15.018.0800-A | 113.72
15.018.0801-0 | 179.76
15.018.0801-A | 176.59
15.018.0802-0 | 87.26
15.018.0802-A | 84.1
15.018.0803-0 | 99.32
15.018.0803-A | 96.16
15.018.0804-0 | 109.63
15.018.0804-A | 106.47
15.018.0806-0 | 123.02
15.018.0806-A | 119.85
15.018.0807-0 | 187.88
15.018.0807-A | 184.72
15.018.0808-0 | 39.21
15.018.0808-A | 36.04
15.018.0810-0 | 33.04
15.018.0810-A | 29.87
15.018.0811-0 | 39.53
15.018.0811-A | 36.36
15.018.0812-0 | 45.35
15.018.0812-A | 42.18
15.018.0814-0 | 59.93
15.018.0814-A | 56.76
15.018.0815-0 | 92.22
15.018.0815-A | 89.05
15.018.0816-0 | 36.89
15.018.0816-A | 33.72
15.018.0817-0 | 42.98
15.018.0817-A | 39.81
15.018.0818-0 | 49.27
15.018.0818-A | 46.1
15.018.0820-0 | 66.05
15.018.0820-A | 62.88
15.018.0821-0 | 95.66
15.018.0821-A | 92.5
15.018.0822-0 | 39.41
15.018.0822-A | 36.24
15.018.0823-0 | 46.41
15.018.0823-A | 43.24
15.018.0824-0 | 53.21
15.018.0824-A | 50.04
15.018.0826-0 | 70.59
15.018.0826-A | 67.42
15.018.0827-0 | 99.43
15.018.0827-A | 96.26
15.018.0828-0 | 37.88
15.018.0828-A | 34.71
15.018.0830-0 | 38.54
15.018.0830-A | 35.37
15.018.0831-0 | 48.83
15.018.0831-A | 45.66
15.018.0832-0 | 55.78
15.018.0832-A | 52.61
15.018.0834-0 | 81.81
15.018.0834-A | 78.64
15.018.0835-0 | 100.97
15.018.0835-A | 97.8
15.018.0836-0 | 41.35
15.018.0836-A | 38.18
15.018.0837-0 | 52.57
15.018.0837-A | 49.4
15.018.0838-0 | 60.05
15.018.0838-A | 56.88
15.018.0840-0 | 71.81
15.018.0840-A | 68.64
15.018.0841-0 | 106.03
15.018.0841-A | 102.87
15.018.0842-0 | 44.04
15.018.0842-A | 40.87
15.018.0843-0 | 56.31
15.018.0843-A | 53.14
15.018.0844-0 | 64.07
15.018.0844-A | 60.9
15.018.0846-0 | 75.55
15.018.0846-A | 72.38
15.018.0847-0 | 118.87
15.018.0847-A | 115.7
15.018.0848-0 | 41.07
15.018.0848-A | 37.9
15.018.0850-0 | 49.62
15.018.0850-A | 46.45
15.018.0851-0 | 55.97
15.018.0851-A | 52.8
15.018.0852-0 | 63.63
15.018.0852-A | 60.46
15.018.0854-0 | 75.97
15.018.0854-A | 72.8
15.018.0855-0 | 171.7
15.018.0855-A | 168.53
15.018.0856-0 | 53.36
15.018.0856-A | 50.19
15.018.0857-0 | 80.71
15.018.0857-A | 77.54
15.018.0858-0 | 67.6
15.018.0858-A | 64.43
15.018.0860-0 | 79.58
15.018.0860-A | 76.41
15.018.0861-0 | 179.76
15.018.0861-A | 176.59
15.018.0862-0 | 57.56
15.018.0862-A | 54.39
15.018.0863-0 | 63.9
15.018.0863-A | 60.73
15.018.0864-0 | 71.55
15.018.0864-A | 68.38
15.018.0866-0 | 89.15
15.018.0866-A | 85.99
15.018.0867-0 | 128.39
15.018.0867-A | 125.22
15.018.0870-0 | 37.2
15.018.0870-A | 34.03
15.018.0871-0 | 48.56
15.018.0871-A | 45.39
15.018.0872-0 | 41.35
15.018.0872-A | 38.18
15.018.0873-0 | 43.48
15.018.0873-A | 40.31
15.018.0874-0 | 43.48
15.018.0874-A | 40.31
15.018.0875-0 | 45.09
15.018.0875-A | 41.92
15.018.0881-0 | 58.99
15.018.0881-A | 55.82
15.018.0882-0 | 67.48
15.018.0882-A | 64.31
15.018.0883-0 | 67.48
15.018.0883-A | 64.31
15.018.0884-0 | 52.09
15.018.0884-A | 48.92
15.018.0885-0 | 94.38
15.018.0885-A | 91.22
15.018.0887-0 | 94.38
15.018.0887-A | 91.22
15.018.0888-0 | 144.35
15.018.0888-A | 141.18
15.018.0889-0 | 94.34
15.018.0889-A | 91.17
15.018.0890-0 | 82.69
15.018.0890-A | 79.52
15.018.0898-0 | 43.8
15.018.0898-A | 40.63
15.018.0900-0 | 52.7
15.018.0900-A | 49.53
15.018.0901-0 | 58.4
15.018.0901-A | 55.23
15.018.0902-0 | 51.98
15.018.0902-A | 48.81
15.018.0904-0 | 70.05
15.018.0904-A | 66.88
15.018.0905-0 | 111.01
15.018.0905-A | 107.84
15.018.0906-0 | 53.28
15.018.0906-A | 50.11
15.018.0907-0 | 62.38
15.018.0907-A | 59.21
15.018.0908-0 | 76.54
15.018.0908-A | 73.37
15.018.0910-0 | 74.38
15.018.0910-A | 71.21
15.018.0911-0 | 126.67
15.018.0911-A | 123.5
15.018.0912-0 | 52.2
15.018.0912-A | 49.03
15.018.0913-0 | 66.6
15.018.0913-A | 63.43
15.018.0914-0 | 72.79
15.018.0914-A | 69.62
15.018.0916-0 | 78.28
15.018.0916-A | 75.11
15.018.0917-0 | 111.01
15.018.0917-A | 107.84
15.018.0918-0 | 54.57
15.018.0918-A | 51.4
15.018.0920-0 | 52.5
15.018.0920-A | 49.33
15.018.0921-0 | 79.56
15.018.0921-A | 76.39
15.018.0922-0 | 86.24
15.018.0922-A | 83.07
15.018.0924-0 | 87.15
15.018.0924-A | 83.98
15.018.0925-0 | 126.63
15.018.0925-A | 123.46
15.018.0926-0 | 79.02
15.018.0926-A | 75.85
15.018.0927-0 | 85.97
15.018.0927-A | 82.81
15.018.0928-0 | 92.65
15.018.0928-A | 89.49
15.018.0930-0 | 82.76
15.018.0930-A | 79.59
15.018.0931-0 | 126.98
15.018.0931-A | 123.81
15.018.0932-0 | 59.52
15.018.0932-A | 56.35
15.018.0933-0 | 91.34
15.018.0933-A | 88.17
15.018.0934-0 | 94.73
15.018.0934-A | 91.56
15.018.0936-0 | 98.04
15.018.0936-A | 94.87
15.018.0937-0 | 126.97
15.018.0937-A | 123.8
15.018.0938-0 | 11.24
15.018.0938-A | 9.98
15.018.0940-0 | 11.35
15.018.0940-A | 10.09
15.018.0941-0 | 11.89
15.018.0941-A | 10.63
15.018.0942-0 | 13.42
15.018.0942-A | 12.16
15.018.0944-0 | 13.49
15.018.0944-A | 12.23
15.018.0945-0 | 14.02
15.018.0945-A | 12.76
15.018.0946-0 | 12.15
15.018.0946-A | 10.89
15.018.0947-0 | 12.95
15.018.0947-A | 11.69
15.018.0948-0 | 13.76
15.018.0948-A | 12.5
15.018.0950-0 | 15.35
15.018.0950-A | 14.09
15.018.0951-0 | 17.97
15.018.0951-A | 16.71
15.018.0952-0 | 12.66
15.018.0952-A | 11.4
15.018.0953-0 | 14.02
15.018.0953-A | 12.76
15.018.0954-0 | 15.08
15.018.0954-A | 13.82
15.018.0956-0 | 17.23
15.018.0956-A | 15.97
15.018.0957-0 | 20.8
15.018.0957-A | 19.54
15.018.0958-0 | 11.84
15.018.0958-A | 10.58
15.018.0960-0 | 11.95
15.018.0960-A | 10.69
15.018.0961-0 | 12.59
15.018.0961-A | 11.33
15.018.0962-0 | 13.41
15.018.0962-A | 12.15
15.018.0964-0 | 14.49
15.018.0964-A | 13.23
15.018.0965-0 | 15.02
15.018.0965-A | 13.76
15.018.0966-0 | 12.15
15.018.0966-A | 10.89
15.018.0967-0 | 12.95
15.018.0967-A | 11.69
15.018.0968-0 | 13.76
15.018.0968-A | 12.5
15.018.0970-0 | 15.35
15.018.0970-A | 14.09
15.018.0971-0 | 17.97
15.018.0971-A | 16.71
15.018.0972-0 | 13.66
15.018.0972-A | 12.4
15.018.0973-0 | 14.02
15.018.0973-A | 12.76
15.018.0974-0 | 15.08
15.018.0974-A | 13.82
15.018.0976-0 | 17.23
15.018.0976-A | 15.97
15.018.0977-0 | 20.8
15.018.0977-A | 19.54
15.018.0978-0 | 11.03
15.018.0978-A | 9.77
15.018.0980-0 | 13.56
15.018.0980-A | 12.3
15.018.0981-0 | 15.42
15.018.0981-A | 14.16
15.018.0982-0 | 14.94
15.018.0982-A | 13.68
15.018.0984-0 | 18.52
15.018.0984-A | 17.26
15.018.0985-0 | 19.54
15.018.0985-A | 18.28
15.018.0986-0 | 16.84
15.018.0986-A | 15.58
15.018.0987-0 | 18.28
15.018.0987-A | 17.02
15.018.0988-0 | 19.7
15.018.0988-A | 18.44
15.018.0990-0 | 22.32
15.018.0990-A | 21.06
15.018.0991-0 | 24.94
15.018.0991-A | 23.68
15.018.0992-0 | 15.59
15.018.0992-A | 14.33
15.018.0993-0 | 16.79
15.018.0993-A | 15.53
15.018.0994-0 | 17.51
15.018.0994-A | 16.25
15.018.0996-0 | 21.07
15.018.0996-A | 19.81
15.018.0997-0 | 27.4
15.018.0997-A | 26.14
15.018.0998-0 | 12.54
15.018.0998-A | 11.28
15.018.1000-0 | 12.23
15.018.1000-A | 10.97
15.018.1001-0 | 15.39
15.018.1001-A | 14.13
15.018.1002-0 | 16.74
15.018.1002-A | 15.48
15.018.1004-0 | 21.76
15.018.1004-A | 20.5
15.018.1005-0 | 24.78
15.018.1005-A | 23.52
15.018.1006-0 | 14.55
15.018.1006-A | 13.29
15.018.1007-0 | 16.13
15.018.1007-A | 14.87
15.018.1008-0 | 18.85
15.018.1008-A | 17.59
15.018.1010-0 | 22.94
15.018.1010-A | 21.68
15.018.1011-0 | 25.99
15.018.1011-A | 24.73
15.018.1012-0 | 15.14
15.018.1012-A | 13.88
15.018.1013-0 | 17.7
15.018.1013-A | 16.44
15.018.1014-0 | 17.22
15.018.1014-A | 15.96
15.018.1016-0 | 20.56
15.018.1016-A | 19.3
15.018.1017-0 | 26.94
15.018.1017-A | 25.67
15.019.0010-0 | 38.61
15.019.0010-A | 36.77
15.019.0015-0 | 56.33
15.019.0015-A | 54.31
15.019.0020-0 | 9.27
15.019.0020-A | 8.54
15.019.0025-0 | 15.85
15.019.0025-A | 14.93
15.019.0030-0 | 17.15
15.019.0030-A | 16.05
15.019.0035-0 | 14.33
15.019.0035-A | 13.23
15.019.0040-0 | 18.01
15.019.0040-A | 16.54
15.019.0045-0 | 22.81
15.019.0045-A | 21.34
15.019.0050-0 | 11.57
15.019.0050-A | 10.84
15.019.0052-0 | 14.85
15.019.0052-A | 14.12
15.019.0055-0 | 9.98
15.019.0055-A | 9.25
15.019.0057-0 | 11.67
15.019.0057-A | 10.94
15.019.0060-0 | 35.65
15.019.0060-A | 31.97
15.019.0065-0 | 93.98
15.019.0065-A | 87.64
15.019.0068-0 | 14.82
15.019.0068-A | 14.09
15.019.0069-0 | 13.72
15.019.0069-A | 12.99
15.019.0070-0 | 2.78
15.019.0070-A | 2.67
15.019.0081-0 | 11.17
15.019.0081-A | 10.44
15.019.0082-0 | 12.47
15.019.0082-A | 11.74
15.019.0090-0 | 28.08
15.019.0090-A | 27.35
15.019.0095-0 | 24.93
15.019.0095-A | 24.2
15.019.0100-0 | 13.8
15.019.0100-A | 13.07
15.019.0110-0 | 14.37
15.019.0110-A | 13.64
15.020.0010-0 | 6.79
15.020.0010-A | 6.24
15.020.0027-0 | 11.45
15.020.0027-A | 11.27
15.020.0028-0 | 4.46
15.020.0028-A | 4.28
15.020.0029-0 | 14.07
15.020.0029-A | 13.7
15.020.0031-0 | 16.13
15.020.0031-A | 15.76
15.020.0033-0 | 12.95
15.020.0033-A | 12.58
15.020.0034-0 | 16.13
15.020.0034-A | 15.76
15.020.0036-0 | 13.35
15.020.0036-A | 12.98
15.020.0041-0 | 19.92
15.020.0041-A | 19.19
15.020.0042-0 | 17.86
15.020.0042-A | 17.13
15.020.0044-0 | 37.9
15.020.0044-A | 37.35
15.020.0045-0 | 26.68
15.020.0045-A | 26.13
15.020.0050-0 | 32.58
15.020.0050-A | 31.85
15.020.0055-0 | 75.1
15.020.0055-A | 74.37
15.020.0058-0 | 19.69
15.020.0058-A | 19.14
15.020.0060-0 | 36.98
15.020.0060-A | 36.43
15.020.0061-0 | 64.89
15.020.0061-A | 64.34
15.020.0070-0 | 36.9
15.020.0070-A | 36.17
15.020.0072-0 | 29.04
15.020.0072-A | 28.31
15.020.0075-0 | 34.86
15.020.0075-A | 34.13
15.020.0078-0 | 44.13
15.020.0078-A | 43.4
15.020.0080-0 | 36.4
15.020.0080-A | 35.67
15.020.0090-0 | 72
15.020.0090-A | 71.27
15.020.0095-0 | 69.37
15.020.0095-A | 68.64
15.020.0150-0 | 11.15
15.020.0150-A | 10.97
15.020.0153-0 | 7.39
15.020.0153-A | 7.21
15.020.0155-0 | 11.14
15.020.0155-A | 10.96
15.020.0156-0 | 6.19
15.020.0156-A | 6.01
15.020.0158-0 | 17.6
15.020.0158-A | 17.42
15.020.0160-0 | 14.47
15.020.0160-A | 14.29
15.020.0163-0 | 33.82
15.020.0163-A | 33.64
15.020.0165-0 | 50.71
15.020.0165-A | 50.53
15.020.0168-0 | 57.77
15.020.0168-A | 57.59
15.020.0170-0 | 17.84
15.020.0170-A | 17.66
15.020.0173-0 | 18.41
15.020.0173-A | 18.23
15.020.0175-0 | 114.67
15.020.0175-A | 114.49
15.020.0178-0 | 19.9
15.020.0178-A | 19.72
15.020.0200-0 | 9.51
15.020.0200-A | 9.33
15.020.0205-0 | 11.88
15.020.0205-A | 11.7
15.020.0210-0 | 20.12
15.020.0210-A | 19.94
15.020.0215-0 | 38.35
15.020.0215-A | 38.17
15.020.0220-0 | 30.15
15.020.0220-A | 29.97
15.028.0001-0 | 615.95
15.028.0001-A | 547.69
15.028.0003-0 | 641.61
15.028.0003-A | 570.19
15.028.0005-0 | 675.98
15.028.0005-A | 601.39
15.028.0010-0 | 753.23
15.028.0010-A | 672.3
15.028.0015-0 | 784.74
15.028.0015-A | 700.64
15.028.0017-0 | 814.3
15.028.0017-A | 727.04
15.028.0018-0 | 865.55
15.028.0018-A | 771.45
15.028.0020-0 | 891.22
15.028.0020-A | 793.95
15.028.0025-0 | 985.66
15.028.0025-A | 878.38
15.028.0028-0 | 1080.11
15.028.0028-A | 962.81
15.029.0010-0 | 53.8
15.029.0010-A | 50
15.029.0011-0 | 59.26
15.029.0011-A | 55.46
15.029.0012-0 | 73.68
15.029.0012-A | 69.88
15.029.0013-0 | 114.86
15.029.0013-A | 111.06
15.029.0014-0 | 173.57
15.029.0014-A | 169.14
15.029.0015-0 | 176.18
15.029.0015-A | 171.75
15.029.0016-0 | 316.98
15.029.0016-A | 311.91
15.029.0017-0 | 468.39
15.029.0017-A | 463.32
15.029.0018-0 | 742.53
15.029.0018-A | 736.19
15.029.0019-0 | 39.24
15.029.0019-A | 35.44
15.029.0020-0 | 46.2
15.029.0020-A | 42.4
15.029.0021-0 | 54.73
15.029.0021-A | 50.93
15.029.0022-0 | 70.59
15.029.0022-A | 66.79
15.029.0023-0 | 80.48
15.029.0023-A | 76.05
15.029.0024-0 | 156.7
15.029.0024-A | 152.27
15.029.0049-0 | 74.66
15.029.0049-A | 70.86
15.029.0050-0 | 86.21
15.029.0050-A | 82.41
15.029.0051-0 | 115.13
15.029.0051-A | 111.33
15.029.0052-0 | 144.78
15.029.0052-A | 140.35
15.029.0053-0 | 184.94
15.029.0053-A | 180.51
15.029.0054-0 | 326.25
15.029.0054-A | 321.18
15.029.0055-0 | 454.16
15.029.0055-A | 449.09
15.029.0056-0 | 870.94
15.029.0056-A | 864.6
15.029.0080-0 | 100.85
15.029.0080-A | 97.05
15.029.0081-0 | 105.08
15.029.0081-A | 101.28
15.029.0082-0 | 140.12
15.029.0082-A | 136.32
15.029.0083-0 | 183.31
15.029.0083-A | 178.88
15.029.0084-0 | 255.84
15.029.0084-A | 251.41
15.029.0085-0 | 379.06
15.029.0085-A | 373.99
15.029.0086-0 | 473.79
15.029.0086-A | 468.72
15.029.0087-0 | 850.26
15.029.0087-A | 843.92
15.029.0100-0 | 109.11
15.029.0100-A | 105.31
15.029.0101-0 | 178.46
15.029.0101-A | 174.66
15.029.0102-0 | 220.35
15.029.0102-A | 216.55
15.029.0103-0 | 289.97
15.029.0103-A | 285.54
15.029.0104-0 | 393.12
15.029.0104-A | 388.69
15.029.0105-0 | 552.39
15.029.0105-A | 547.32
15.029.0106-0 | 748.5
15.029.0106-A | 743.43
15.029.0107-0 | 1149.51
15.029.0107-A | 1143.17
15.030.0030-0 | 40.5
15.030.0030-A | 36.7
15.030.0032-0 | 43.98
15.030.0032-A | 40.18
15.030.0034-0 | 51.42
15.030.0034-A | 47.62
15.030.0036-0 | 65.39
15.030.0036-A | 60.96
15.030.0038-0 | 74.3
15.030.0038-A | 69.87
15.030.0040-0 | 114.03
15.030.0040-A | 109.6
15.030.0050-0 | 51.54
15.030.0050-A | 47.74
15.030.0052-0 | 58.96
15.030.0052-A | 55.16
15.030.0054-0 | 100.72
15.030.0054-A | 96.28
15.030.0056-0 | 101.71
15.030.0056-A | 97.28
15.030.0058-0 | 140.97
15.030.0058-A | 136.53
15.030.0070-0 | 63.88
15.030.0070-A | 60.08
15.030.0072-0 | 78
15.030.0072-A | 74.2
15.030.0074-0 | 120.03
15.030.0074-A | 115.6
15.030.0076-0 | 125.68
15.030.0076-A | 121.25
15.030.0078-0 | 180.93
15.030.0078-A | 176.5
15.030.0080-0 | 63.88
15.030.0080-A | 60.08
15.030.0082-0 | 78
15.030.0082-A | 74.2
15.030.0084-0 | 120.03
15.030.0084-A | 115.6
15.030.0086-0 | 125.68
15.030.0086-A | 121.25
15.030.0088-0 | 180.93
15.030.0088-A | 176.5
15.031.0010-0 | 27.81
15.031.0010-A | 27.08
15.031.0011-0 | 32.59
15.031.0011-A | 31.71
15.031.0012-0 | 41.65
15.031.0012-A | 40.63
15.031.0013-0 | 52.14
15.031.0013-A | 51
15.031.0014-0 | 65.84
15.031.0014-A | 64.5
15.031.0015-0 | 83.44
15.031.0015-A | 81.86
15.031.0016-0 | 114.22
15.031.0016-A | 112.44
15.031.0017-0 | 132.83
15.031.0017-A | 130.93
15.031.0018-0 | 188.74
15.031.0018-A | 186.52
15.031.0019-0 | 30.04
15.031.0019-A | 29.31
15.031.0020-0 | 35.19
15.031.0020-A | 34.3
15.031.0021-0 | 45.05
15.031.0021-A | 44.04
15.031.0022-0 | 56.5
15.031.0022-A | 55.36
15.031.0023-0 | 71.42
15.031.0023-A | 70.09
15.031.0024-0 | 90.6
15.031.0024-A | 89.02
15.031.0025-0 | 124.31
15.031.0025-A | 122.54
15.031.0026-0 | 144.69
15.031.0026-A | 142.79
15.031.0027-0 | 205.95
15.031.0027-A | 203.73
15.031.0030-0 | 317.98
15.031.0030-A | 315.57
15.031.0032-0 | 344.28
15.031.0032-A | 341.74
15.031.0036-0 | 290.71
15.031.0036-A | 288.3
15.031.0038-0 | 314.7
15.031.0038-A | 312.17
15.034.0010-0 | 16.04
15.034.0010-A | 15.15
15.034.0011-0 | 19.51
15.034.0011-A | 18.5
15.034.0012-0 | 25.02
15.034.0012-A | 23.88
15.034.0013-0 | 29.21
15.034.0013-A | 27.88
15.034.0014-0 | 35.44
15.034.0014-A | 33.86
15.034.0015-0 | 62.61
15.034.0015-A | 60.84
15.034.0016-0 | 71.04
15.034.0016-A | 69.14
15.034.0017-0 | 94.6
15.034.0017-A | 92.38
15.034.0020-0 | 16.98
15.034.0020-A | 16.09
15.034.0021-0 | 20.71
15.034.0021-A | 19.69
15.034.0022-0 | 26.66
15.034.0022-A | 25.52
15.034.0023-0 | 31.13
15.034.0023-A | 29.8
15.034.0024-0 | 37.8
15.034.0024-A | 36.22
15.034.0025-0 | 67.54
15.034.0025-A | 65.77
15.034.0026-0 | 76.72
15.034.0026-A | 74.82
15.034.0027-0 | 102.4
15.034.0027-A | 100.18
15.035.0010-0 | 29.62
15.035.0010-A | 28.89
15.035.0011-0 | 34.03
15.035.0011-A | 33.14
15.035.0012-0 | 45.6
15.035.0012-A | 44.58
15.035.0013-0 | 77.16
15.035.0013-A | 76.02
15.035.0014-0 | 86.71
15.035.0014-A | 85.38
15.035.0015-0 | 95.41
15.035.0015-A | 93.83
15.035.0016-0 | 112.47
15.035.0016-A | 110.76
15.035.0017-0 | 152.24
15.035.0017-A | 150.34
15.035.0020-0 | 32.04
15.035.0020-A | 31.31
15.035.0021-0 | 36.77
15.035.0021-A | 35.88
15.035.0022-0 | 49.4
15.035.0022-A | 48.38
15.035.0023-0 | 84.02
15.035.0023-A | 82.88
15.035.0024-0 | 94.38
15.035.0024-A | 93.05
15.035.0025-0 | 103.77
15.035.0025-A | 102.19
15.035.0026-0 | 122.44
15.035.0026-A | 120.73
15.035.0027-0 | 166.04
15.035.0027-A | 164.14
15.036.0001-0 | 16.19
15.036.0001-A | 15.3
15.036.0002-0 | 21.06
15.036.0002-A | 20.11
15.036.0003-0 | 31.14
15.036.0003-A | 30.12
15.036.0010-0 | 13.49
15.036.0010-A | 12.86
15.036.0011-0 | 18.08
15.036.0011-A | 17.32
15.036.0012-0 | 31.16
15.036.0012-A | 30.27
15.036.0013-0 | 48.01
15.036.0013-A | 46.87
15.036.0014-0 | 50.07
15.036.0014-A | 48.68
15.036.0015-0 | 84.77
15.036.0015-A | 83.12
15.036.0016-0 | 105.73
15.036.0016-A | 103.83
15.036.0017-0 | 129.32
15.036.0017-A | 127.11
15.036.0018-0 | 14.36
15.036.0018-A | 13.73
15.036.0019-0 | 19.32
15.036.0019-A | 18.56
15.036.0020-0 | 33.61
15.036.0020-A | 32.73
15.036.0021-0 | 43.51
15.036.0021-A | 42.49
15.036.0022-0 | 51.96
15.036.0022-A | 50.82
15.036.0023-0 | 54.03
15.036.0023-A | 52.64
15.036.0024-0 | 92.01
15.036.0024-A | 90.36
15.036.0025-0 | 114.89
15.036.0025-A | 112.99
15.036.0026-0 | 140.59
15.036.0026-A | 138.38
15.036.0027-0 | 10.47
15.036.0027-A | 9.58
15.036.0028-0 | 11.12
15.036.0028-A | 10.17
15.036.0029-0 | 16.73
15.036.0029-A | 15.72
15.036.0030-0 | 22.42
15.036.0030-A | 21.28
15.036.0031-0 | 24.96
15.036.0031-A | 23.56
15.036.0032-0 | 37.68
15.036.0032-A | 36.03
15.036.0033-0 | 57.01
15.036.0033-A | 55.11
15.036.0034-0 | 73.24
15.036.0034-A | 71.02
15.036.0035-0 | 113.87
15.036.0035-A | 111.33
15.036.0036-0 | 10.85
15.036.0036-A | 9.97
15.036.0037-0 | 11.52
15.036.0037-A | 10.57
15.036.0038-0 | 17.65
15.036.0038-A | 16.63
15.036.0039-0 | 23.8
15.036.0039-A | 22.66
15.036.0040-0 | 26.41
15.036.0040-A | 25.02
15.036.0041-0 | 40.21
15.036.0041-A | 38.56
15.036.0042-0 | 61.29
15.036.0042-A | 59.39
15.036.0043-0 | 78.9
15.036.0043-A | 76.68
15.036.0044-0 | 123.35
15.036.0044-A | 120.82
15.036.0045-0 | 14.98
15.036.0045-A | 13.84
15.036.0046-0 | 21.44
15.036.0046-A | 20.05
15.036.0047-0 | 29.6
15.036.0047-A | 27.7
15.036.0048-0 | 33
15.036.0048-A | 30.78
15.036.0049-0 | 15.62
15.036.0049-A | 14.48
15.036.0050-0 | 22.54
15.036.0050-A | 21.15
15.036.0051-0 | 31.14
15.036.0051-A | 29.24
15.036.0052-0 | 34.64
15.036.0052-A | 32.42
15.036.0053-0 | 61.01
15.036.0053-A | 58.29
15.036.0060-0 | 7.34
15.036.0060-A | 6.7
15.036.0061-0 | 9.02
15.036.0061-A | 8.26
15.036.0062-0 | 11.29
15.036.0062-A | 10.4
15.036.0063-0 | 14.43
15.036.0063-A | 13.42
15.036.0064-0 | 15.73
15.036.0064-A | 14.59
15.036.0065-0 | 20.47
15.036.0065-A | 19.08
15.036.0066-0 | 31.41
15.036.0066-A | 29.76
15.036.0067-0 | 36.83
15.036.0067-A | 34.93
15.036.0068-0 | 47.04
15.036.0068-A | 44.83
15.036.0069-0 | 7.6
15.036.0069-A | 6.96
15.036.0070-0 | 9.36
15.036.0070-A | 8.6
15.036.0071-0 | 11.75
15.036.0071-A | 10.87
15.036.0072-0 | 15.12
15.036.0072-A | 14.1
15.036.0073-0 | 16.45
15.036.0073-A | 15.31
15.036.0074-0 | 21.47
15.036.0074-A | 20.08
15.036.0075-0 | 33.32
15.036.0075-A | 31.67
15.036.0076-0 | 39.09
15.036.0076-A | 37.19
15.036.0077-0 | 50.09
15.036.0077-A | 47.87
15.036.0079-0 | 5.58
15.036.0079-A | 5.07
15.036.0080-0 | 6.74
15.036.0080-A | 6.1
15.036.0081-0 | 33.5
15.036.0081-A | 32.55
15.036.0082-0 | 54.1
15.036.0082-A | 52.96
15.036.0084-0 | 84.19
15.036.0084-A | 83.05
15.036.0086-0 | 36.14
15.036.0086-A | 35.19
15.036.0088-0 | 58.66
15.036.0088-A | 57.52
15.036.0090-0 | 91.75
15.036.0090-A | 90.61
15.036.0092-0 | 126.5
15.036.0092-A | 125.36
15.036.0100-0 | 67.18
15.036.0100-A | 64.51
15.036.0105-0 | 134.63
15.036.0105-A | 129.26
15.036.0110-0 | 201.54
15.036.0110-A | 193.53
15.036.0130-0 | 50.12
15.036.0130-A | 49.1
15.036.0135-0 | 37.67
15.036.0135-A | 36.65
15.036.0140-0 | 3.05
15.036.0140-A | 2.86
15.036.0141-0 | 3.23
15.036.0141-A | 3.04
15.036.0143-0 | 5.31
15.036.0143-A | 5.12
15.037.0010-0 | 7.54
15.037.0010-A | 7.23
15.037.0011-0 | 12.57
15.037.0011-A | 12.19
15.037.0012-0 | 17.38
15.037.0012-A | 16.93
15.037.0013-0 | 28.61
15.037.0013-A | 28.11
15.037.0014-0 | 31.92
15.037.0014-A | 31.35
15.037.0015-0 | 43.78
15.037.0015-A | 43.08
15.037.0016-0 | 50.55
15.037.0016-A | 49.72
15.037.0017-0 | 54
15.037.0017-A | 53.05
15.038.0001-0 | 14.11
15.038.0001-A | 14.11
15.038.0002-0 | 17.56
15.038.0002-A | 17.56
15.038.0003-0 | 22.78
15.038.0003-A | 22.78
15.038.0004-0 | 44.86
15.038.0004-A | 44.86
15.038.0005-0 | 31.46
15.038.0005-A | 31.46
15.038.0006-0 | 48.81
15.038.0006-A | 48.81
15.038.0010-0 | 0.8
15.038.0010-A | 0.8
15.038.0011-0 | 3.43
15.038.0011-A | 3.43
15.038.0012-0 | 3.25
15.038.0012-A | 3.25
15.038.0013-0 | 7.82
15.038.0013-A | 7.82
15.038.0014-0 | 8.29
15.038.0014-A | 8.29
15.038.0015-0 | 7.19
15.038.0015-A | 7.19
15.038.0016-0 | 7.91
15.038.0016-A | 7.91
15.038.0017-0 | 12.97
15.038.0017-A | 12.97
15.038.0018-0 | 23.87
15.038.0018-A | 23.87
15.038.0019-0 | 27.63
15.038.0019-A | 27.63
15.038.0020-0 | 28.64
15.038.0020-A | 28.64
15.038.0030-0 | 1.51
15.038.0030-A | 1.51
15.038.0031-0 | 2.05
15.038.0031-A | 2.05
15.038.0032-0 | 4.78
15.038.0032-A | 4.78
15.038.0033-0 | 11.88
15.038.0033-A | 11.88
15.038.0034-0 | 22.38
15.038.0034-A | 22.38
15.038.0035-0 | 51.66
15.038.0035-A | 51.66
15.038.0036-0 | 65.34
15.038.0036-A | 65.34
15.038.0040-0 | 5.11
15.038.0040-A | 5.11
15.038.0041-0 | 5.33
15.038.0041-A | 5.33
15.038.0042-0 | 8.24
15.038.0042-A | 8.24
15.038.0043-0 | 22.13
15.038.0043-A | 22.13
15.038.0044-0 | 25.07
15.038.0044-A | 25.07
15.038.0045-0 | 54.25
15.038.0045-A | 54.25
15.038.0050-0 | 10.75
15.038.0050-A | 10.75
15.038.0051-0 | 13.88
15.038.0051-A | 13.88
15.038.0052-0 | 18.28
15.038.0052-A | 18.28
15.038.0053-0 | 20.68
15.038.0053-A | 20.68
15.038.0054-0 | 25.85
15.038.0054-A | 25.85
15.038.0055-0 | 51.79
15.038.0055-A | 51.79
15.038.0056-0 | 275.3
15.038.0056-A | 275.3
15.038.0057-0 | 303.13
15.038.0057-A | 303.13
15.038.0058-0 | 395.12
15.038.0058-A | 395.12
15.038.0060-0 | 5.05
15.038.0060-A | 5.05
15.038.0061-0 | 5.96
15.038.0061-A | 5.96
15.038.0062-0 | 10.62
15.038.0062-A | 10.62
15.038.0063-0 | 22.02
15.038.0063-A | 22.02
15.038.0064-0 | 19.55
15.038.0064-A | 19.55
15.038.0065-0 | 31.88
15.038.0065-A | 31.88
15.038.0070-0 | 1.86
15.038.0070-A | 1.86
15.038.0071-0 | 2.64
15.038.0071-A | 2.64
15.038.0072-0 | 4.66
15.038.0072-A | 4.66
15.038.0073-0 | 12.65
15.038.0073-A | 12.65
15.038.0074-0 | 13.68
15.038.0074-A | 13.68
15.038.0075-0 | 26.33
15.038.0075-A | 26.33
15.038.0080-0 | 2.4
15.038.0080-A | 2.4
15.038.0081-0 | 5.65
15.038.0081-A | 5.65
15.038.0100-0 | 1.32
15.038.0100-A | 1.32
15.038.0101-0 | 2.16
15.038.0101-A | 2.16
15.038.0102-0 | 4.52
15.038.0102-A | 4.52
15.038.0103-0 | 7.71
15.038.0103-A | 7.71
15.038.0104-0 | 9.26
15.038.0104-A | 9.26
15.038.0105-0 | 16.53
15.038.0105-A | 16.53
15.038.0106-0 | 36.57
15.038.0106-A | 36.57
15.038.0107-0 | 60.53
15.038.0107-A | 60.53
15.038.0108-0 | 76.6
15.038.0108-A | 76.6
15.038.0115-0 | 2.6
15.038.0115-A | 2.6
15.038.0116-0 | 6.76
15.038.0116-A | 6.76
15.038.0120-0 | 8.64
15.038.0120-A | 8.64
15.038.0121-0 | 11.01
15.038.0121-A | 11.01
15.038.0122-0 | 21.52
15.038.0122-A | 21.52
15.038.0130-0 | 0.94
15.038.0130-A | 0.94
15.038.0131-0 | 1.43
15.038.0131-A | 1.43
15.038.0132-0 | 3.7
15.038.0132-A | 3.7
15.038.0133-0 | 9.56
15.038.0133-A | 9.56
15.038.0134-0 | 10.29
15.038.0134-A | 10.29
15.038.0135-0 | 19.46
15.038.0135-A | 19.46
15.038.0140-0 | 0.75
15.038.0140-A | 0.75
15.038.0141-0 | 0.98
15.038.0141-A | 0.98
15.038.0142-0 | 3.7
15.038.0142-A | 3.7
15.038.0143-0 | 4.52
15.038.0143-A | 4.52
15.038.0144-0 | 9.16
15.038.0144-A | 9.16
15.038.0145-0 | 15.21
15.038.0145-A | 15.21
15.038.0150-0 | 2.34
15.038.0150-A | 2.34
15.038.0151-0 | 3.93
15.038.0151-A | 3.93
15.038.0152-0 | 10.63
15.038.0152-A | 10.63
15.038.0153-0 | 18.69
15.038.0153-A | 18.69
15.038.0154-0 | 23.58
15.038.0154-A | 23.58
15.038.0155-0 | 37.08
15.038.0155-A | 37.08
15.038.0160-0 | 6.89
15.038.0160-A | 6.89
15.038.0161-0 | 9.4
15.038.0161-A | 9.4
15.038.0162-0 | 19.21
15.038.0162-A | 19.21
15.038.0170-0 | 5.07
15.038.0170-A | 5.07
15.038.0171-0 | 8.04
15.038.0171-A | 8.04
15.038.0172-0 | 16.06
15.038.0172-A | 16.06
15.038.0173-0 | 26.89
15.038.0173-A | 26.89
15.038.0174-0 | 35.54
15.038.0174-A | 35.54
15.038.0175-0 | 56.91
15.038.0175-A | 56.91
15.038.0176-0 | 206.46
15.038.0176-A | 206.46
15.038.0177-0 | 283.58
15.038.0177-A | 283.58
15.038.0185-0 | 9.51
15.038.0185-A | 9.51
15.038.0186-0 | 32.22
15.038.0186-A | 32.22
15.038.0190-0 | 24.12
15.038.0190-A | 24.12
15.038.0200-0 | 0.81
15.038.0200-A | 0.81
15.038.0201-0 | 0.83
15.038.0201-A | 0.83
15.038.0202-0 | 1.98
15.038.0202-A | 1.98
15.038.0203-0 | 4.21
15.038.0203-A | 4.21
15.038.0204-0 | 7.88
15.038.0204-A | 7.88
15.038.0205-0 | 10.2
15.038.0205-A | 10.2
15.038.0206-0 | 4.3
15.038.0206-A | 4.3
15.038.0207-0 | 12.69
15.038.0207-A | 12.69
15.038.0208-0 | 22.09
15.038.0208-A | 22.09
15.038.0209-0 | 29.77
15.038.0209-A | 29.77
15.038.0210-0 | 49.16
15.038.0210-A | 49.16
15.038.0215-0 | 13.09
15.038.0215-A | 13.09
15.038.0216-0 | 19.98
15.038.0216-A | 19.98
15.038.0217-0 | 32.23
15.038.0217-A | 32.23
15.038.0218-0 | 29.8
15.038.0218-A | 29.8
15.038.0219-0 | 52.07
15.038.0219-A | 52.07
15.038.0220-0 | 274.02
15.038.0220-A | 274.02
15.038.0221-0 | 376.77
15.038.0221-A | 376.77
15.038.0222-0 | 332.14
15.038.0222-A | 332.14
15.038.0235-0 | 252.46
15.038.0235-A | 252.46
15.038.0236-0 | 358.51
15.038.0236-A | 358.51
15.038.0237-0 | 519.56
15.038.0237-A | 519.56
15.038.0241-0 | 11.39
15.038.0241-A | 11.39
15.038.0242-0 | 17.82
15.038.0242-A | 17.82
15.038.0243-0 | 26.45
15.038.0243-A | 26.45
15.038.0244-0 | 24.09
15.038.0244-A | 24.09
15.038.0245-0 | 51.4
15.038.0245-A | 51.4
15.038.0250-0 | 0.61
15.038.0250-A | 0.61
15.038.0251-0 | 1.02
15.038.0251-A | 1.02
15.038.0252-0 | 2.13
15.038.0252-A | 2.13
15.038.0253-0 | 3.57
15.038.0253-A | 3.57
15.038.0254-0 | 6.94
15.038.0254-A | 6.94
15.038.0255-0 | 17.64
15.038.0255-A | 17.64
15.038.0256-0 | 17.22
15.038.0256-A | 17.22
15.038.0257-0 | 79.09
15.038.0257-A | 79.09
15.038.0260-0 | 2.98
15.038.0260-A | 2.98
15.038.0261-0 | 3.59
15.038.0261-A | 3.59
15.038.0262-0 | 4.11
15.038.0262-A | 4.11
15.038.0263-0 | 3.4
15.038.0263-A | 3.4
15.038.0264-0 | 3.72
15.038.0264-A | 3.72
15.038.0265-0 | 5.59
15.038.0265-A | 5.59
15.038.0266-0 | 9.88
15.038.0266-A | 9.88
15.038.0267-0 | 13.17
15.038.0267-A | 13.17
15.038.0268-0 | 10.51
15.038.0268-A | 10.51
15.038.0269-0 | 16.16
15.038.0269-A | 16.16
15.038.0270-0 | 20.25
15.038.0270-A | 20.25
15.038.0271-0 | 21.87
15.038.0271-A | 21.87
15.038.0280-0 | 1.42
15.038.0280-A | 1.42
15.038.0281-0 | 1.35
15.038.0281-A | 1.35
15.038.0282-0 | 2.15
15.038.0282-A | 2.15
15.038.0283-0 | 4.32
15.038.0283-A | 4.32
15.038.0284-0 | 7.41
15.038.0284-A | 7.41
15.038.0285-0 | 12.66
15.038.0285-A | 12.66
15.038.0286-0 | 18.86
15.038.0286-A | 18.86
15.038.0287-0 | 41.15
15.038.0287-A | 41.15
15.038.0288-0 | 68.35
15.038.0288-A | 68.35
15.038.0290-0 | 2.48
15.038.0290-A | 2.48
15.038.0291-0 | 2.77
15.038.0291-A | 2.77
15.038.0292-0 | 3.9
15.038.0292-A | 3.9
15.038.0293-0 | 5.55
15.038.0293-A | 5.55
15.038.0294-0 | 10.54
15.038.0294-A | 10.54
15.038.0295-0 | 15.54
15.038.0295-A | 15.54
15.038.0296-0 | 34.92
15.038.0296-A | 34.92
15.038.0297-0 | 41.73
15.038.0297-A | 41.73
15.038.0298-0 | 143.45
15.038.0298-A | 143.45
15.038.0300-0 | 2.42
15.038.0300-A | 2.42
15.038.0301-0 | 3.39
15.038.0301-A | 3.39
15.038.0302-0 | 5.27
15.038.0302-A | 5.27
15.038.0303-0 | 12.69
15.038.0303-A | 12.69
15.038.0304-0 | 11.77
15.038.0304-A | 11.77
15.038.0305-0 | 34.91
15.038.0305-A | 34.91
15.038.0306-0 | 37.63
15.038.0306-A | 37.63
15.038.0307-0 | 57.19
15.038.0307-A | 57.19
15.038.0308-0 | 124.34
15.038.0308-A | 124.34
15.038.0320-0 | 1.3
15.038.0320-A | 1.3
15.038.0321-0 | 1.92
15.038.0321-A | 1.92
15.038.0322-0 | 4.57
15.038.0322-A | 4.57
15.038.0323-0 | 6.96
15.038.0323-A | 6.96
15.038.0324-0 | 7.41
15.038.0324-A | 7.41
15.038.0325-0 | 25.84
15.038.0325-A | 25.84
15.038.0326-0 | 53.28
15.038.0326-A | 53.28
15.038.0327-0 | 60.92
15.038.0327-A | 60.92
15.038.0328-0 | 195.09
15.038.0328-A | 195.09
15.038.0335-0 | 0.67
15.038.0335-A | 0.67
15.038.0336-0 | 0.66
15.038.0336-A | 0.66
15.038.0337-0 | 2.35
15.038.0337-A | 2.35
15.038.0338-0 | 5.96
15.038.0338-A | 5.96
15.038.0339-0 | 4.91
15.038.0339-A | 4.91
15.038.0340-0 | 23.07
15.038.0340-A | 23.07
15.038.0341-0 | 91.8
15.038.0341-A | 91.8
15.038.0342-0 | 72.29
15.038.0342-A | 72.29
15.038.0343-0 | 239.52
15.038.0343-A | 239.52
15.038.0350-0 | 3.35
15.038.0350-A | 3.35
15.038.0351-0 | 6.53
15.038.0351-A | 6.53
15.038.0355-0 | 0.87
15.038.0355-A | 0.87
15.038.0356-0 | 0.81
15.038.0356-A | 0.81
15.038.0357-0 | 2.21
15.038.0357-A | 2.21
15.038.0358-0 | 4.75
15.038.0358-A | 4.75
15.038.0359-0 | 4.22
15.038.0359-A | 4.22
15.038.0360-0 | 12.04
15.038.0360-A | 12.04
15.038.0361-0 | 18.34
15.038.0361-A | 18.34
15.038.0362-0 | 30.31
15.038.0362-A | 30.31
15.038.0363-0 | 65.55
15.038.0363-A | 65.55
15.038.0365-0 | 1.64
15.038.0365-A | 1.64
15.038.0366-0 | 4.02
15.038.0366-A | 4.02
15.038.0367-0 | 5.77
15.038.0367-A | 5.77
15.038.0368-0 | 17.95
15.038.0368-A | 17.95
15.038.0375-0 | 10.28
15.038.0375-A | 10.28
15.038.0376-0 | 11.01
15.038.0376-A | 11.01
15.038.0377-0 | 25.84
15.038.0377-A | 25.84
15.038.0385-0 | 1.23
15.038.0385-A | 1.23
15.038.0386-0 | 1.37
15.038.0386-A | 1.37
15.038.0387-0 | 3.65
15.038.0387-A | 3.65
15.038.0388-0 | 10.25
15.038.0388-A | 10.25
15.038.0389-0 | 9.57
15.038.0389-A | 9.57
15.038.0390-0 | 27.9
15.038.0390-A | 27.9
15.038.0391-0 | 65.27
15.038.0391-A | 65.27
15.038.0392-0 | 131.13
15.038.0392-A | 131.13
15.038.0393-0 | 174.9
15.038.0393-A | 174.9
15.038.0400-0 | 4.27
15.038.0400-A | 4.27
15.038.0401-0 | 7.43
15.038.0401-A | 7.43
15.038.0402-0 | 9.62
15.038.0402-A | 9.62
15.038.0403-0 | 14.49
15.038.0403-A | 14.49
15.038.0404-0 | 11.23
15.038.0404-A | 11.23
15.038.0405-0 | 13.38
15.038.0405-A | 13.38
15.038.0406-0 | 19.3
15.038.0406-A | 19.3
15.038.0407-0 | 57.76
15.038.0407-A | 57.76
15.038.0408-0 | 110.75
15.038.0408-A | 110.75
15.038.0409-0 | 169.03
15.038.0409-A | 169.03
15.038.0415-0 | 17.41
15.038.0415-A | 17.41
15.038.0416-0 | 30.8
15.038.0416-A | 30.8
15.038.0420-0 | 7.53
15.038.0420-A | 7.53
15.038.0421-0 | 10.29
15.038.0421-A | 10.29
15.038.0422-0 | 15.29
15.038.0422-A | 15.29
15.038.0423-0 | 29.41
15.038.0423-A | 29.41
15.038.0424-0 | 31.41
15.038.0424-A | 31.41
15.038.0425-0 | 81.71
15.038.0425-A | 81.71
15.038.0426-0 | 187.57
15.038.0426-A | 187.57
15.038.0427-0 | 196.48
15.038.0427-A | 196.48
15.038.0428-0 | 437.28
15.038.0428-A | 437.28
15.038.0430-0 | 1.41
15.038.0430-A | 1.41
15.038.0431-0 | 2.64
15.038.0431-A | 2.64
15.038.0432-0 | 2.76
15.038.0432-A | 2.76
15.038.0433-0 | 14
15.038.0433-A | 14
15.038.0435-0 | 1.5
15.038.0435-A | 1.5
15.038.0436-0 | 1.72
15.038.0436-A | 1.72
15.038.0437-0 | 1.72
15.038.0437-A | 1.72
15.038.0438-0 | 4.51
15.038.0438-A | 4.51
15.038.0439-0 | 9.15
15.038.0439-A | 9.15
15.038.0440-0 | 19.03
15.038.0440-A | 19.03
15.038.0445-0 | 2.88
15.038.0445-A | 2.88
15.038.0446-0 | 4.54
15.038.0446-A | 4.54
15.038.0447-0 | 4.1
15.038.0447-A | 4.1
15.038.0448-0 | 21.89
15.038.0448-A | 21.89
15.038.0455-0 | 6.38
15.038.0455-A | 6.38
15.038.0456-0 | 4.52
15.038.0456-A | 4.52
15.038.0457-0 | 8.79
15.038.0457-A | 8.79
15.038.0458-0 | 21.17
15.038.0458-A | 21.17
15.038.0465-0 | 5.08
15.038.0465-A | 5.08
15.038.0466-0 | 4.35
15.038.0466-A | 4.35
15.038.0467-0 | 6.65
15.038.0467-A | 6.65
15.038.0470-0 | 9.36
15.038.0470-A | 9.36
15.038.0471-0 | 10.6
15.038.0471-A | 10.6
15.038.0472-0 | 11.63
15.038.0472-A | 11.63
15.038.0473-0 | 19.43
15.038.0473-A | 19.43
15.041.0001-0 | 31.17
15.041.0001-A | 30.29
15.041.0002-0 | 48.77
15.041.0002-A | 47.79
15.041.0003-0 | 62.15
15.041.0003-A | 61.1
15.041.0004-0 | 93.03
15.041.0004-A | 91.91
15.041.0005-0 | 121.11
15.041.0005-A | 119.85
15.041.0006-0 | 207.21
15.041.0006-A | 205.67
15.041.0007-0 | 284.51
15.041.0007-A | 282.69
15.041.0008-0 | 378.47
15.041.0008-A | 376.38
15.041.0009-0 | 617.37
15.041.0009-A | 614.59
15.041.0020-0 | 55.88
15.041.0020-A | 55
15.041.0025-0 | 88.17
15.041.0025-A | 87.2
15.041.0030-0 | 118.68
15.041.0030-A | 117.64
15.041.0035-0 | 239.96
15.041.0035-A | 238.7
15.045.0010-0 | 9.34
15.045.0010-A | 8.23
15.045.0011-0 | 12.26
15.045.0011-A | 10.86
15.045.0012-0 | 14.81
15.045.0012-A | 13.12
15.045.0013-0 | 18.79
15.045.0013-A | 16.85
15.045.0014-0 | 21.82
15.045.0014-A | 19.59
15.045.0015-0 | 34.4
15.045.0015-A | 30.89
15.045.0016-0 | 45.69
15.045.0016-A | 41.15
15.045.0017-0 | 67.21
15.045.0017-A | 60.16
15.045.0018-0 | 99.15
15.045.0018-A | 89.12
15.045.0025-0 | 14.23
15.045.0025-A | 12.33
15.045.0026-0 | 16.6
15.045.0026-A | 14.38
15.045.0027-0 | 20.16
15.045.0027-A | 17.47
15.045.0028-0 | 22.53
15.045.0028-A | 19.52
15.045.0029-0 | 30.83
15.045.0029-A | 26.71
15.045.0030-0 | 37.95
15.045.0030-A | 32.88
15.045.0031-0 | 56.93
15.045.0031-A | 49.32
15.045.0032-0 | 71.16
15.045.0032-A | 61.66
15.045.0033-0 | 90.13
15.045.0033-A | 78.1
15.045.0050-0 | 16.6
15.045.0050-A | 14.38
15.045.0051-0 | 18.97
15.045.0051-A | 16.44
15.045.0052-0 | 26.09
15.045.0052-A | 22.6
15.045.0053-0 | 26.56
15.045.0053-A | 23.02
15.045.0054-0 | 33.2
15.045.0054-A | 28.77
15.045.0055-0 | 52.18
15.045.0055-A | 45.21
15.045.0056-0 | 94.88
15.045.0056-A | 82.21
15.045.0057-0 | 109.11
15.045.0057-A | 94.54
15.045.0058-0 | 137.58
15.045.0058-A | 119.21
15.045.0065-1 | 5.93
15.045.0065-B | 5.13
15.045.0066-1 | 7.11
15.045.0066-B | 6.16
15.045.0067-1 | 8.77
15.045.0067-B | 7.6
15.045.0068-1 | 10.43
15.045.0068-B | 9.04
15.045.0069-1 | 11.86
15.045.0069-B | 10.27
15.045.0070-1 | 18.97
15.045.0070-B | 16.44
15.045.0071-1 | 23.72
15.045.0071-B | 20.55
15.045.0072-1 | 35.58
15.045.0072-B | 30.83
15.045.0073-1 | 47.44
15.045.0073-B | 41.1
15.045.0075-0 | 4.15
15.045.0075-A | 3.59
15.045.0076-0 | 4.98
15.045.0076-A | 4.31
15.045.0077-0 | 6.16
15.045.0077-A | 5.34
15.045.0078-0 | 7.11
15.045.0078-A | 6.16
15.045.0079-0 | 8.3
15.045.0079-A | 7.19
15.045.0080-0 | 13.28
15.045.0080-A | 11.51
15.045.0081-0 | 16.6
15.045.0081-A | 14.38
15.045.0082-0 | 26.09
15.045.0082-A | 22.6
15.045.0083-0 | 33.2
15.045.0083-A | 28.77
15.045.0084-0 | 1.89
15.045.0084-A | 1.64
15.045.0085-0 | 2.37
15.045.0085-A | 2.05
15.045.0086-0 | 2.84
15.045.0086-A | 2.46
15.045.0087-0 | 3.32
15.045.0087-A | 2.87
15.045.0090-0 | 7.59
15.045.0090-A | 6.57
15.045.0091-0 | 9.48
15.045.0091-A | 8.22
15.045.0092-0 | 14.23
15.045.0092-A | 12.33
15.045.0093-0 | 18.97
15.045.0093-A | 16.44
15.045.0094-0 | 23.72
15.045.0094-A | 20.55
15.045.0095-0 | 28.46
15.045.0095-A | 24.66
15.045.0096-0 | 33.2
15.045.0096-A | 28.77
15.045.0097-0 | 37.95
15.045.0097-A | 32.88
15.045.0098-0 | 42.69
15.045.0098-A | 36.99
15.045.0100-0 | 8.35
15.045.0100-A | 7.27
15.045.0101-0 | 9.6
15.045.0101-A | 8.38
15.045.0102-0 | 12.04
15.045.0102-A | 10.52
15.045.0103-0 | 18.1
15.045.0103-A | 15.82
15.045.0104-0 | 24.57
15.045.0104-A | 21.53
15.045.0105-0 | 30.92
15.045.0105-A | 27.12
15.045.0106-0 | 38.64
15.045.0106-A | 33.89
15.045.0107-0 | 43.5
15.045.0107-A | 38.18
15.045.0108-0 | 55.8
15.045.0108-A | 48.96
15.045.0110-0 | 15.31
15.045.0110-A | 13.32
15.045.0111-0 | 74.7
15.045.0111-A | 64.78
15.045.0115-0 | 24.73
15.045.0115-A | 21.56
15.045.0116-0 | 119.02
15.045.0116-A | 103.27
15.045.0120-0 | 36
15.045.0120-A | 31.46
15.045.0121-0 | 170.7
15.045.0121-A | 148.18
15.046.0010-0 | 20.96
15.046.0010-A | 18.33
15.046.0011-0 | 23.14
15.046.0011-A | 20.24
15.046.0012-0 | 28.45
15.046.0012-A | 24.94
15.046.0013-0 | 33.52
15.046.0013-A | 29.41
15.046.0014-0 | 44.08
15.046.0014-A | 38.61
15.046.0015-0 | 75.92
15.046.0015-A | 66.53
15.046.0016-0 | 124.65
15.046.0016-A | 108.99
15.046.0017-0 | 141.57
15.046.0017-A | 124.19
15.046.0018-0 | 175.1
15.046.0018-A | 154.05
15.047.0010-0 | 54.06
15.047.0010-A | 53.11
15.047.0011-0 | 69.87
15.047.0011-A | 68.79
15.047.0012-0 | 75.32
15.047.0012-A | 74.05
15.047.0013-0 | 88.05
15.047.0013-A | 86.66
15.047.0014-0 | 95.16
15.047.0014-A | 93.7
15.047.0015-0 | 162.66
15.047.0015-A | 161.08
15.047.0016-0 | 189.89
15.047.0016-A | 188.12
15.047.0017-0 | 197.94
15.047.0017-A | 196.04
15.047.0018-0 | 248.1
15.047.0018-A | 245.88
15.058.0010-0 | 29.09
15.058.0010-A | 29.09
15.058.0015-0 | 30.55
15.058.0015-A | 30.55
15.058.0020-0 | 35.75
15.058.0020-A | 35.75
15.058.0050-0 | 23.07
15.058.0050-A | 23.07
15.058.0055-0 | 26.5
15.058.0055-A | 26.5
15.058.0060-0 | 27.98
15.058.0060-A | 27.98
15.065.0010-0 | 2680.53
15.065.0010-A | 2526.77
15.065.0011-0 | 2889.66
15.065.0011-A | 2735.93
15.065.0015-0 | 3672.48
15.065.0015-A | 3421.94
15.065.0016-0 | 3939.55
15.065.0016-A | 3689.01
15.065.0020-0 | 4898.05
15.065.0020-A | 4544.6
15.065.0021-0 | 5068.65
15.065.0021-A | 4719.19
15.065.0025-0 | 6021.64
15.065.0025-A | 5648.06
15.065.0026-0 | 7058.5
15.065.0026-A | 6574.6
15.066.0001-1 | 144.74
15.066.0001-B | 144.74
15.066.0002-1 | 219.63
15.066.0002-B | 219.63
15.066.0003-1 | 279.68
15.066.0003-B | 279.68
15.066.0004-0 | 496.63
15.066.0004-A | 496.63
15.066.0006-0 | 157.02
15.066.0006-A | 157.02
15.066.0007-0 | 218.15
15.066.0007-A | 218.15
15.066.0012-0 | 166.31
15.066.0012-A | 166.31
15.066.0013-0 | 102.93
15.066.0013-A | 102.93
15.066.0061-0 | 1302.44
15.066.0061-A | 1302.44
15.066.0062-0 | 1361.73
15.066.0062-A | 1361.73
15.066.0063-0 | 2825.55
15.066.0063-A | 2825.55
15.066.0064-0 | 3078.07
15.066.0064-A | 3078.07
15.066.0065-0 | 4116.66
15.066.0065-A | 4116.66
15.066.0066-0 | 4793.01
15.066.0066-A | 4793.01
15.066.0067-0 | 7178.32
15.066.0067-A | 7178.32
15.066.0068-0 | 1210
15.066.0068-A | 1210
15.066.0071-0 | 1682.74
15.066.0071-A | 1682.74
15.066.0072-0 | 1742.03
15.066.0072-A | 1742.03
15.066.0073-0 | 3276.4
15.066.0073-A | 3276.4
15.066.0074-0 | 3511.85
15.066.0074-A | 3511.85
15.066.0075-0 | 4812.98
15.066.0075-A | 4812.98
15.066.0076-0 | 5219.84
15.066.0076-A | 5219.84
15.066.0077-0 | 7622.32
15.066.0077-A | 7622.32
15.066.0078-0 | 1609.22
15.066.0078-A | 1609.22
15.067.0001-0 | 218.4
15.067.0001-A | 209.53
15.067.0010-0 | 306.52
15.067.0010-A | 296.39
15.067.0020-0 | 379.06
15.067.0020-A | 367.66
15.068.0001-0 | 47.44
15.068.0001-A | 41.1
15.068.0005-0 | 50.76
15.068.0005-A | 43.98
15.068.0010-0 | 62.14
15.068.0010-A | 53.85
15.068.0015-0 | 85.39
15.068.0015-A | 73.99
15.068.0020-0 | 130.46
15.068.0020-A | 113.04
15.068.0025-0 | 176.48
15.068.0025-A | 152.91
15.068.0040-0 | 18.97
15.068.0040-A | 16.44
15.068.0045-0 | 22.77
15.068.0045-A | 19.73
15.068.0050-0 | 15.18
15.068.0050-A | 13.15
15.068.0055-0 | 24.66
15.068.0055-A | 21.37
15.068.0060-0 | 17.07
15.068.0060-A | 14.79
15.068.0065-0 | 26.56
15.068.0065-A | 23.02
15.068.0070-0 | 19.45
15.068.0070-A | 16.85
15.068.0075-0 | 28.93
15.068.0075-A | 25.07
15.068.0080-0 | 68.79
15.068.0080-A | 59.6
15.068.0085-0 | 48.39
15.068.0085-A | 41.92
15.068.0090-0 | 48.39
15.068.0090-A | 41.92
15.068.0095-0 | 32.26
15.068.0095-A | 27.95
15.069.0001-0 | 311.8
15.069.0001-A | 276.81
15.069.0010-0 | 313.04
15.069.0010-A | 277.89
15.069.0020-0 | 314.79
15.069.0020-A | 279.4
15.070.0010-0 | 2081.51
15.070.0010-A | 1935.74
15.070.0011-0 | 2740.29
15.070.0011-A | 2551.65
15.070.0012-0 | 2887.26
15.070.0012-A | 2711.11
15.070.0013-0 | 4090.39
15.070.0013-A | 3842.06
15.071.0010-0 | 576.87
15.071.0010-A | 550.71
15.071.0011-0 | 332.25
15.071.0011-A | 318.86
15.071.0012-1 | 707.77
15.071.0012-B | 672.52
15.075.0010-0 | 1600.98
15.075.0010-A | 1502.87
15.075.0011-0 | 1976.96
15.075.0011-A | 1863.53
15.080.0010-0 | 1528.49
15.080.0010-A | 1407.3
15.080.0011-0 | 1808.83
15.080.0011-A | 1679.93
15.080.0012-0 | 2378.14
15.080.0012-A | 2238.36
16.001.0050-0 | 126.49
16.001.0050-A | 118.89
16.001.0051-0 | 136.54
16.001.0051-A | 127.42
16.001.0055-0 | 126.56
16.001.0055-A | 118.64
16.001.0056-0 | 148.91
16.001.0056-A | 139.78
16.001.0060-0 | 41.59
16.001.0060-A | 40.01
16.001.0061-0 | 51.37
16.001.0061-A | 49.47
16.001.0065-0 | 1441.7
16.001.0065-A | 1321.56
16.001.0066-0 | 1949.81
16.001.0066-A | 1805.64
16.001.0067-0 | 1729.73
16.001.0067-A | 1589.56
16.001.0068-0 | 2058.4
16.001.0068-A | 1890.2
16.001.0069-0 | 2150.88
16.001.0069-A | 1990.69
16.001.0070-0 | 2558.69
16.001.0070-A | 2366.46
16.001.0071-0 | 2492.87
16.001.0071-A | 2312.66
16.001.0072-0 | 2967.05
16.001.0072-A | 2750.8
16.001.0073-0 | 3226.24
16.001.0073-A | 3026.01
16.001.0074-0 | 3845.07
16.001.0074-A | 3604.79
16.001.0075-0 | 3628.31
16.001.0075-A | 3408.05
16.001.0076-0 | 4323.98
16.001.0076-A | 4059.67
16.001.0077-0 | 4012.21
16.001.0077-A | 3771.93
16.001.0078-0 | 4782.63
16.001.0078-A | 4494.3
16.001.0079-0 | 4710.55
16.001.0079-A | 4445.24
16.001.0080-0 | 5617.08
16.001.0080-A | 5298.71
16.001.0081-0 | 5193.91
16.001.0081-A | 4898.56
16.001.0082-0 | 6195.08
16.001.0082-A | 5840.67
16.001.0083-0 | 6001.76
16.001.0083-A | 5651.35
16.001.0084-0 | 7160.93
16.001.0084-A | 6740.45
16.001.0085-0 | 49.87
16.001.0085-A | 47.34
16.001.0086-0 | 42.21
16.001.0086-A | 40.31
16.001.0087-0 | 30.98
16.001.0087-A | 29.71
16.001.0088-0 | 37.16
16.001.0088-A | 35.64
16.001.0089-0 | 50.45
16.001.0089-A | 48.87
16.001.0090-0 | 60.53
16.001.0090-A | 58.63
16.001.0091-0 | 68.16
16.001.0091-A | 66.26
16.001.0092-0 | 81.78
16.001.0092-A | 79.5
16.001.0093-0 | 93.61
16.001.0093-A | 91.39
16.001.0094-0 | 112.32
16.001.0094-A | 109.66
16.001.0102-0 | 126.12
16.001.0102-A | 123.59
16.001.0103-0 | 151.33
16.001.0103-A | 148.29
16.001.0110-0 | 22.15
16.001.0110-A | 21.01
16.001.0115-0 | 26.27
16.001.0115-A | 24.94
16.001.0116-0 | 27.54
16.001.0116-A | 26.28
16.001.0117-0 | 33.02
16.001.0117-A | 31.5
16.001.0118-0 | 9.18
16.001.0118-A | 8.55
16.001.0119-0 | 10.99
16.001.0119-A | 10.23
16.002.0005-0 | 115.89
16.002.0005-A | 108.96
16.002.0010-0 | 155.13
16.002.0010-A | 140.87
16.002.0012-0 | 76.69
16.002.0012-A | 69.76
16.002.0015-0 | 32.34
16.002.0015-A | 29.04
16.002.0025-0 | 61.47
16.002.0025-A | 55.04
16.003.0004-0 | 52.1
16.003.0004-A | 45.66
16.003.0020-0 | 23.07
16.003.0020-A | 20.27
16.003.0030-0 | 56.3
16.003.0030-A | 52.4
16.003.0050-0 | 122.31
16.003.0050-A | 112.39
16.004.0015-0 | 47.61
16.004.0015-A | 45.71
16.004.0018-0 | 70.18
16.004.0018-A | 68.28
16.004.0025-0 | 156.98
16.004.0025-A | 151.58
16.004.0030-0 | 147.6
16.004.0030-A | 145.7
16.004.0035-0 | 114.32
16.004.0035-A | 112.92
16.004.0040-0 | 70.69
16.004.0040-A | 69.42
16.004.0042-0 | 60.67
16.004.0042-A | 59.67
16.004.0045-0 | 70.22
16.004.0045-A | 68.95
16.004.0047-0 | 40.84
16.004.0047-A | 39.84
16.004.0050-0 | 102.6
16.004.0050-A | 99.81
16.004.0055-0 | 75.74
16.004.0055-A | 74.53
16.005.0001-0 | 77.31
16.005.0001-A | 75.41
16.005.0004-0 | 89.89
16.005.0004-A | 87.99
16.005.0005-0 | 87.57
16.005.0005-A | 85.93
16.005.0006-0 | 76.02
16.005.0006-A | 74.12
16.005.0007-0 | 100.58
16.005.0007-A | 98.68
16.005.0008-0 | 87.57
16.005.0008-A | 85.93
16.005.0012-0 | 86.62
16.005.0012-A | 85.11
16.005.0015-0 | 139.76
16.005.0015-A | 131.42
16.005.0018-0 | 217.09
16.005.0018-A | 208.75
16.005.0025-0 | 97.76
16.005.0025-A | 89.43
16.005.0027-0 | 143.94
16.005.0027-A | 135.48
16.005.0028-0 | 93.34
16.005.0028-A | 85.82
16.005.0030-0 | 85.42
16.005.0030-A | 83.52
16.005.0035-0 | 94.12
16.005.0035-A | 92.22
16.005.0050-0 | 157
16.005.0050-A | 148.54
16.005.0052-0 | 151.74
16.005.0052-A | 143.28
16.005.0054-0 | 124.95
16.005.0054-A | 123.04
16.005.0056-0 | 120.48
16.005.0056-A | 118.58
16.005.0058-0 | 149.41
16.005.0058-A | 143.07
16.005.0060-0 | 156.35
16.005.0060-A | 150.01
16.005.0070-0 | 132.97
16.005.0070-A | 132.18
16.005.0075-0 | 171.32
16.005.0075-A | 168.17
16.006.0001-0 | 197.05
16.006.0001-A | 195.47
16.007.0011-0 | 233.17
16.007.0011-A | 231.18
16.007.0012-0 | 296.65
16.007.0012-A | 294.66
16.007.0013-0 | 242.58
16.007.0013-A | 239.6
16.007.0014-0 | 327.96
16.007.0014-A | 324.98
16.007.0015-0 | 308.17
16.007.0015-A | 304.21
16.007.0016-0 | 393.85
16.007.0016-A | 389.89
16.007.0017-0 | 334.55
16.007.0017-A | 329.92
16.007.0018-0 | 420.23
16.007.0018-A | 415.6
16.007.0021-0 | 62.47
16.007.0021-A | 60.57
16.007.0023-0 | 95.41
16.007.0023-A | 93.51
16.007.0025-0 | 91.71
16.007.0025-A | 84.11
16.007.0027-0 | 129.99
16.007.0027-A | 120.12
16.007.0030-0 | 166.28
16.007.0030-A | 154.41
16.007.0038-0 | 79.86
16.007.0038-A | 72.25
16.008.0005-0 | 66.35
16.008.0005-A | 64.45
16.008.0030-0 | 95.57
16.008.0030-A | 94.57
16.009.0001-0 | 189.59
16.009.0001-A | 181.26
16.009.0002-0 | 274.41
16.009.0002-A | 266.08
16.009.0005-0 | 485.89
16.009.0005-A | 477.55
16.010.0020-0 | 772.5
16.010.0020-A | 772.5
16.011.0005-0 | 463.67
16.011.0005-A | 448.1
16.011.0015-0 | 18443.89
16.011.0015-A | 17513.69
16.011.0030-0 | 386.11
16.011.0030-A | 382.31
16.011.0045-0 | 153.65
16.011.0045-A | 151.36
16.011.0050-0 | 155.27
16.011.0050-A | 152.98
16.012.0005-0 | 446.23
16.012.0005-A | 421.86
16.013.0001-0 | 65.5
16.013.0001-A | 56.76
16.013.0002-0 | 136.81
16.013.0002-A | 118.55
16.013.0004-0 | 27.85
16.013.0004-A | 24.13
16.013.0005-0 | 23.72
16.013.0005-A | 20.55
16.013.0006-0 | 24.95
16.013.0006-A | 21.62
16.013.0007-0 | 21.34
16.013.0007-A | 18.49
16.013.0009-0 | 18.97
16.013.0009-A | 16.44
16.013.0010-0 | 25.71
16.013.0010-A | 22.27
16.013.0015-0 | 85.39
16.013.0015-A | 73.99
16.015.0001-0 | 29.19
16.015.0001-A | 27.92
16.015.0005-0 | 40.84
16.015.0005-A | 39.52
16.015.0010-0 | 27.67
16.015.0010-A | 26.35
16.020.0001-0 | 93.46
16.020.0001-A | 88.39
16.020.0002-0 | 108.03
16.020.0002-A | 102.96
16.020.0003-0 | 185.7
16.020.0003-A | 180.63
16.020.0005-0 | 90.86
16.020.0005-A | 85.79
16.020.0008-0 | 105.46
16.020.0008-A | 100.39
16.020.0012-0 | 23.42
16.020.0012-A | 22.89
16.021.0002-0 | 176.6
16.021.0002-A | 169
16.021.0003-0 | 220.58
16.021.0003-A | 214.88
16.021.0005-0 | 85.75
16.021.0005-A | 77.51
16.022.0002-0 | 106.37
16.022.0002-A | 99.4
16.022.0004-0 | 132.65
16.022.0004-A | 125.68
16.022.0006-0 | 107.25
16.022.0006-A | 99.65
16.022.0010-0 | 77.2
16.022.0010-A | 71.49
16.022.0012-0 | 108.98
16.022.0012-A | 103.27
16.023.0004-0 | 121.1
16.023.0004-A | 113.49
16.023.0005-0 | 178.37
16.023.0005-A | 170.45
16.024.0004-0 | 122.77
16.024.0004-A | 117.07
16.024.0005-0 | 140
16.024.0005-A | 134.3
16.024.0006-0 | 91.42
16.024.0006-A | 85.71
16.024.0007-0 | 104.43
16.024.0007-A | 98.72
16.024.0009-0 | 110.41
16.024.0009-A | 104.71
16.026.0001-0 | 167.07
16.026.0001-A | 159.12
16.026.0002-0 | 115.84
16.026.0002-A | 107.77
16.026.0005-0 | 151.95
16.026.0005-A | 144.5
16.026.0010-0 | 93.47
16.026.0010-A | 86.02
16.026.0030-0 | 88.61
16.026.0030-A | 79.34
16.027.0001-0 | 114.68
16.027.0001-A | 107.23
16.028.0015-0 | 106.33
16.028.0015-A | 98.89
16.028.0020-0 | 77.64
16.028.0020-A | 69.24
16.028.0022-0 | 77.64
16.028.0022-A | 69.24
16.028.0023-0 | 234.24
16.028.0023-A | 226.79
16.028.0026-0 | 259.16
16.028.0026-A | 254.35
16.029.0001-0 | 238.22
16.029.0001-A | 230.24
16.030.0001-0 | 25.35
16.030.0001-A | 24.35
16.030.0005-0 | 13.7
16.030.0005-A | 13.06
16.030.0007-0 | 5.97
16.030.0007-A | 5.57
16.030.0009-0 | 43.91
16.030.0009-A | 42.67
16.030.0010-0 | 169.69
16.030.0010-A | 164.36
16.030.0013-0 | 112.37
16.030.0013-A | 107.76
16.030.0030-0 | 88.67
16.030.0030-A | 83.07
16.031.0025-0 | 108.87
16.031.0025-A | 100.63
16.032.0001-0 | 236.23
16.032.0001-A | 228.52
16.033.0002-0 | 57.61
16.033.0002-A | 56.41
16.034.0003-0 | 124.04
16.034.0003-A | 115.81
16.034.0006-0 | 21.31
16.034.0006-A | 19.41
16.035.0005-0 | 41.82
16.035.0005-A | 39.92
16.036.0010-0 | 165.61
16.036.0010-A | 162.55
16.036.0015-0 | 197.89
16.036.0015-A | 194.33
16.036.0020-0 | 315.77
16.036.0020-A | 311.7
16.036.0022-0 | 389.47
16.036.0022-A | 385.09
16.036.0025-0 | 69.53
16.036.0025-A | 67.87
16.036.0030-0 | 168.81
16.036.0030-A | 165.75
16.036.0035-0 | 201.58
16.036.0035-A | 198.02
16.036.0040-0 | 321.18
16.036.0040-A | 317.12
16.036.0043-0 | 396.85
16.036.0043-A | 392.47
16.036.0050-0 | 213.16
16.036.0050-A | 209.46
16.036.0055-0 | 254
16.036.0055-A | 249.8
16.036.0060-0 | 406.11
16.036.0060-A | 401.41
16.036.0062-0 | 501.21
16.036.0062-A | 496.2
16.036.0065-0 | 91.4
16.036.0065-A | 89.1
16.036.0070-0 | 216.35
16.036.0070-A | 212.66
16.036.0075-0 | 257.69
16.036.0075-A | 253.49
16.036.0080-0 | 411.52
16.036.0080-A | 406.82
16.036.0083-0 | 508.59
16.036.0083-A | 503.58
17.012.0010-0 | 10.66
17.012.0010-A | 9.29
17.012.0011-0 | 14.16
17.012.0011-A | 12.34
17.012.0012-0 | 11.82
17.012.0012-A | 10.45
17.012.0013-0 | 15.32
17.012.0013-A | 13.51
17.012.0015-0 | 16.2
17.012.0015-A | 14.14
17.012.0030-0 | 4.55
17.012.0030-A | 4.02
17.012.0040-0 | 19.68
17.012.0040-A | 18.18
17.013.0030-0 | 128.66
17.013.0030-A | 126.95
17.013.0031-0 | 248.01
17.013.0031-A | 245.8
17.013.0070-0 | 26.22
17.013.0070-A | 24.52
17.013.0095-1 | 36.02
17.013.0095-B | 33.47
17.013.0100-0 | 58.19
17.013.0100-A | 53.43
17.014.0010-0 | 10
17.014.0010-A | 10
17.014.0015-0 | 10
17.014.0015-A | 10
17.017.0010-0 | 26.53
17.017.0010-A | 23.52
17.017.0020-0 | 10.74
17.017.0020-A | 10.11
17.017.0030-0 | 39.62
17.017.0030-A | 35.61
17.017.0040-0 | 28.12
17.017.0040-A | 25.35
17.017.0041-0 | 13.92
17.017.0041-A | 12.67
17.017.0042-0 | 3.14
17.017.0042-A | 2.89
17.017.0050-0 | 41.87
17.017.0050-A | 37.87
17.017.0053-0 | 16.4
17.017.0053-A | 14.85
17.017.0060-0 | 17.9
17.017.0060-A | 16.15
17.017.0061-0 | 23.08
17.017.0061-A | 20.83
17.017.0062-0 | 12.61
17.017.0062-A | 11.61
17.017.0070-0 | 37.08
17.017.0070-A | 35.78
17.017.0100-0 | 52.07
17.017.0100-A | 48.06
17.017.0110-0 | 33.01
17.017.0110-A | 30.37
17.017.0120-1 | 9.01
17.017.0120-B | 8.37
17.017.0130-0 | 19.52
17.017.0130-A | 17.88
17.017.0140-0 | 10.74
17.017.0140-A | 10.11
17.017.0150-0 | 17.53
17.017.0150-A | 16.03
17.017.0155-0 | 23.23
17.017.0155-A | 21.33
17.017.0160-0 | 18.48
17.017.0160-A | 16.66
17.017.0161-0 | 14.52
17.017.0161-A | 13.02
17.017.0169-0 | 53.32
17.017.0169-A | 49.18
17.017.0175-0 | 20.91
17.017.0175-A | 19.16
17.017.0176-0 | 23.5
17.017.0176-A | 21.2
17.017.0225-0 | 20.88
17.017.0225-A | 18.32
17.017.0227-0 | 6.35
17.017.0227-A | 5.58
17.017.0228-0 | 13.9
17.017.0228-A | 12.3
17.017.0230-0 | 13.73
17.017.0230-A | 12.12
17.017.0240-0 | 9.94
17.017.0240-A | 8.75
17.017.0245-0 | 40.95
17.017.0245-A | 36.61
17.017.0300-1 | 22.36
17.017.0300-B | 20.46
17.017.0301-0 | 18.69
17.017.0301-A | 17.05
17.017.0320-0 | 22.89
17.017.0320-A | 20.98
17.017.0321-0 | 18.52
17.017.0321-A | 16.88
17.017.0350-0 | 26.65
17.017.0350-A | 25.4
17.017.0360-0 | 22.77
17.017.0360-A | 20.86
17.017.0361-0 | 17.72
17.017.0361-A | 16.09
17.017.0362-0 | 5.52
17.017.0362-A | 4.97
17.017.0365-0 | 23.65
17.017.0365-A | 22.28
17.017.0370-0 | 50.04
17.017.0370-A | 45.28
17.018.0010-0 | 23.31
17.018.0010-A | 20.68
17.018.0015-0 | 10.6
17.018.0015-A | 9.33
17.018.0020-0 | 11.62
17.018.0020-A | 10.32
17.018.0031-0 | 32.06
17.018.0031-A | 28.81
17.018.0041-0 | 6.87
17.018.0041-A | 6.11
17.018.0044-0 | 11.03
17.018.0044-A | 9.97
17.018.0050-0 | 20.14
17.018.0050-A | 18.99
17.018.0060-0 | 33.29
17.018.0060-A | 29.91
17.018.0080-0 | 17.42
17.018.0080-A | 15.67
17.018.0081-0 | 6.51
17.018.0081-A | 5.76
17.018.0082-0 | 16.29
17.018.0082-A | 14.65
17.018.0110-0 | 19.19
17.018.0110-A | 17.44
17.018.0111-0 | 38.39
17.018.0111-A | 34.89
17.018.0112-0 | 30.15
17.018.0112-A | 27.24
17.018.0113-0 | 36.34
17.018.0113-A | 32.84
17.018.0115-0 | 48.42
17.018.0115-A | 43.67
17.018.0116-0 | 6.93
17.018.0116-A | 6.18
17.018.0117-0 | 14.9
17.018.0117-A | 13.5
17.018.0185-0 | 36.1
17.018.0185-A | 32.68
17.018.0190-0 | 38.48
17.018.0190-A | 35.05
17.018.0200-0 | 34.94
17.018.0200-A | 32.63
17.018.0210-0 | 66.86
17.018.0210-A | 63.59
17.018.0250-0 | 19.1
17.018.0250-A | 17.34
17.018.0251-0 | 38.2
17.018.0251-A | 34.69
17.018.0252-0 | 30.05
17.018.0252-A | 27.14
17.018.0253-0 | 36.25
17.018.0253-A | 32.74
17.018.0254-0 | 48.33
17.018.0254-A | 43.57
17.018.0260-0 | 6.9
17.018.0260-A | 6.15
17.018.0265-0 | 49.86
17.018.0265-A | 45.1
17.020.0010-0 | 16.31
17.020.0010-A | 14.81
17.020.0021-0 | 6.76
17.020.0021-A | 6.01
17.020.0030-1 | 90.55
17.020.0030-B | 78.92
17.020.0040-0 | 83.81
17.020.0040-A | 73.54
17.020.0050-0 | 12.21
17.020.0050-A | 10.96
17.020.0060-0 | 12.93
17.020.0060-A | 11.33
17.020.0061-0 | 3.46
17.020.0061-A | 3.01
17.020.0070-0 | 17.12
17.020.0070-A | 15.62
17.020.0071-0 | 22.03
17.020.0071-A | 19.74
17.020.0072-0 | 14.35
17.020.0072-A | 12.85
17.020.0075-0 | 44.06
17.020.0075-A | 39.48
17.025.0005-1 | 46.46
17.025.0005-B | 41.7
17.025.0006-0 | 30.57
17.025.0006-A | 28.82
17.025.0007-0 | 23.95
17.025.0007-A | 21.88
17.025.0008-0 | 30.55
17.025.0008-A | 28.17
17.025.0009-0 | 11.48
17.025.0009-A | 10.23
17.025.0010-0 | 6.83
17.025.0010-A | 6.3
17.025.0040-1 | 3.76
17.025.0040-B | 3.36
17.025.0041-0 | 3.54
17.025.0041-A | 3.14
17.035.0010-0 | 6.6
17.035.0010-A | 5.8
17.035.0020-0 | 8.59
17.035.0020-A | 7.53
17.035.0030-0 | 37.21
17.035.0030-A | 36.41
17.035.0040-0 | 58.45
17.035.0040-A | 57.39
17.035.0045-0 | 8.73
17.035.0045-A | 8.28
17.040.0020-0 | 79.62
17.040.0020-A | 70.69
17.040.0021-0 | 72.93
17.040.0021-A | 64
17.040.0022-0 | 40.56
17.040.0022-A | 35.66
17.040.0024-0 | 16.11
17.040.0024-A | 14.61
17.040.0050-0 | 42.86
17.040.0050-A | 38.12
18.002.0010-0 | 228.71
18.002.0010-A | 228.71
18.002.0012-0 | 264.96
18.002.0012-A | 264.96
18.002.0013-0 | 348.91
18.002.0013-A | 348.91
18.002.0014-0 | 982.45
18.002.0014-A | 982.45
18.002.0015-0 | 1014.59
18.002.0015-A | 1014.59
18.002.0016-0 | 1025.98
18.002.0016-A | 1025.98
18.002.0019-0 | 153.6
18.002.0019-A | 153.6
18.002.0022-0 | 619.29
18.002.0022-A | 619.29
18.002.0023-0 | 353.77
18.002.0023-A | 353.77
18.002.0026-0 | 202.21
18.002.0026-A | 202.21
18.002.0027-0 | 260.58
18.002.0027-A | 260.58
18.002.0028-0 | 121.32
18.002.0028-A | 121.32
18.002.0029-0 | 293.48
18.002.0029-A | 293.48
18.002.0030-0 | 487.11
18.002.0030-A | 487.11
18.002.0031-0 | 650.13
18.002.0031-A | 650.13
18.002.0040-0 | 394.18
18.002.0040-A | 394.18
18.002.0055-0 | 281.79
18.002.0055-A | 281.79
18.002.0065-0 | 345.46
18.002.0065-A | 345.46
18.002.0070-0 | 551.77
18.002.0070-A | 551.77
18.002.0080-0 | 234.45
18.002.0080-A | 234.45
18.002.0085-0 | 436.89
18.002.0085-A | 436.89
18.002.0090-0 | 528.24
18.002.0090-A | 528.24
18.003.0003-0 | 149.99
18.003.0003-A | 149.99
18.003.0005-0 | 149.99
18.003.0005-A | 149.99
18.003.0007-0 | 1483.11
18.003.0007-A | 1483.11
18.003.0015-0 | 80.52
18.003.0015-A | 80.52
18.003.0020-0 | 801.23
18.003.0020-A | 801.23
18.004.0001-0 | 1038.64
18.004.0001-A | 1038.64
18.004.0005-0 | 1431.36
18.004.0005-A | 1431.36
18.005.0010-0 | 40.84
18.005.0010-A | 38.86
18.005.0012-0 | 44.34
18.005.0012-A | 42.36
18.005.0013-0 | 41.49
18.005.0013-A | 39.51
18.005.0015-0 | 92.36
18.005.0015-A | 92.28
18.005.0018-0 | 22.92
18.005.0018-A | 22.84
18.005.0027-0 | 46.43
18.005.0027-A | 46.35
18.005.0030-0 | 104.22
18.005.0030-A | 103.77
18.005.0035-0 | 86.12
18.005.0035-A | 84.22
18.006.0005-0 | 73.82
18.006.0005-A | 73.82
18.006.0007-0 | 104.19
18.006.0007-A | 104.19
18.006.0009-0 | 548.06
18.006.0009-A | 548.06
18.006.0014-0 | 98.93
18.006.0014-A | 98.93
18.006.0017-0 | 171.16
18.006.0017-A | 171.16
18.006.0020-0 | 231.33
18.006.0020-A | 231.33
18.006.0023-0 | 464.4
18.006.0023-A | 464.4
18.006.0024-0 | 193
18.006.0024-A | 193
18.006.0025-0 | 47.32
18.006.0025-A | 47.32
18.006.0026-0 | 99.81
18.006.0026-A | 99.81
18.006.0028-0 | 323.53
18.006.0028-A | 323.53
18.006.0033-0 | 417.72
18.006.0033-A | 417.72
18.006.0037-0 | 220.91
18.006.0037-A | 220.91
18.006.0040-0 | 26.96
18.006.0040-A | 24.98
18.006.0043-0 | 48.75
18.006.0043-A | 46.77
18.006.0050-0 | 30.76
18.006.0050-A | 28.78
18.006.0052-0 | 23.98
18.006.0052-A | 22
18.006.0054-0 | 19.54
18.006.0054-A | 17.56
18.006.0056-0 | 84.91
18.006.0056-A | 80.95
18.007.0039-0 | 41.07
18.007.0039-A | 41.07
18.007.0041-0 | 85.82
18.007.0041-A | 85.82
18.007.0042-0 | 6.39
18.007.0042-A | 6.39
18.007.0043-0 | 8.67
18.007.0043-A | 8.67
18.007.0045-0 | 224.95
18.007.0045-A | 224.95
18.007.0049-0 | 41.19
18.007.0049-A | 41.19
18.007.0051-0 | 37.18
18.007.0051-A | 37.18
18.007.0060-0 | 86.6
18.007.0060-A | 86.6
18.007.0065-0 | 176.88
18.007.0065-A | 176.88
18.007.0070-0 | 54.2
18.007.0070-A | 54.2
18.007.0075-0 | 268.2
18.007.0075-A | 268.2
18.007.0080-0 | 84.44
18.007.0080-A | 84.44
18.007.0090-0 | 205.9
18.007.0090-A | 205.9
18.008.0005-0 | 9.77
18.008.0005-A | 9.77
18.008.0007-0 | 8.14
18.008.0007-A | 8.14
18.009.0058-0 | 57.96
18.009.0058-A | 57.96
18.009.0060-0 | 152.86
18.009.0060-A | 152.86
18.009.0065-0 | 70.53
18.009.0065-A | 70.53
18.009.0066-0 | 78.71
18.009.0066-A | 78.71
18.009.0070-0 | 88.25
18.009.0070-A | 88.25
18.009.0073-0 | 205.9
18.009.0073-A | 205.9
18.009.0074-0 | 309.43
18.009.0074-A | 309.43
18.009.0076-0 | 31.42
18.009.0076-A | 31.42
18.009.0078-0 | 24.87
18.009.0078-A | 24.87
18.009.0079-0 | 27.3
18.009.0079-A | 27.3
18.009.0080-0 | 865.25
18.009.0080-A | 865.25
18.009.0081-0 | 289.85
18.009.0081-A | 289.85
18.009.0086-0 | 44.86
18.009.0086-A | 44.86
18.009.0101-0 | 595.55
18.009.0101-A | 595.55
18.009.0102-0 | 656.06
18.009.0102-A | 656.06
18.009.0105-0 | 61.73
18.009.0105-A | 61.73
18.009.0110-0 | 90.44
18.009.0110-A | 90.44
18.009.0115-0 | 318.71
18.009.0115-A | 318.71
18.009.0120-0 | 146.19
18.009.0120-A | 146.19
18.011.0003-0 | 24.15
18.011.0003-A | 22.25
18.011.0005-0 | 24.15
18.011.0005-A | 22.25
18.012.0090-0 | 67.42
18.012.0090-A | 64.25
18.012.0093-0 | 116.83
18.012.0093-A | 113.66
18.012.0096-0 | 216.23
18.012.0096-A | 213.06
18.012.0100-0 | 252.07
18.012.0100-A | 248.27
18.012.0102-0 | 298.22
18.012.0102-A | 294.42
18.013.0106-0 | 26.96
18.013.0106-A | 26.96
18.013.0108-0 | 22.81
18.013.0108-A | 22.81
18.013.0109-0 | 16.93
18.013.0109-A | 16.93
18.013.0110-0 | 40.16
18.013.0110-A | 40.16
18.013.0111-0 | 17.86
18.013.0111-A | 17.86
18.013.0112-0 | 82.3
18.013.0112-A | 82.3
18.013.0113-0 | 4.71
18.013.0113-A | 4.71
18.013.0115-0 | 1.17
18.013.0115-A | 1.17
18.013.0117-0 | 92.15
18.013.0117-A | 92.15
18.013.0118-0 | 87.76
18.013.0118-A | 87.76
18.013.0119-0 | 75.81
18.013.0119-A | 75.81
18.013.0121-0 | 102.58
18.013.0121-A | 102.58
18.013.0123-0 | 11.22
18.013.0123-A | 11.22
18.013.0124-0 | 14.58
18.013.0124-A | 14.58
18.013.0126-0 | 14.35
18.013.0126-A | 14.35
18.013.0127-0 | 5.14
18.013.0127-A | 5.14
18.013.0128-0 | 22.6
18.013.0128-A | 22.6
18.013.0130-0 | 15.35
18.013.0130-A | 15.35
18.013.0133-0 | 3.8
18.013.0133-A | 3.8
18.013.0136-0 | 3.96
18.013.0136-A | 3.96
18.013.0140-0 | 21.96
18.013.0140-A | 21.96
18.013.0143-0 | 9.27
18.013.0143-A | 9.27
18.013.0144-0 | 2.01
18.013.0144-A | 2.01
18.013.0146-0 | 236.45
18.013.0146-A | 236.45
18.013.0148-0 | 317.32
18.013.0148-A | 317.32
18.013.0155-0 | 45.53
18.013.0155-A | 45.53
18.013.0156-0 | 36.86
18.013.0156-A | 36.86
18.013.0158-0 | 430.57
18.013.0158-A | 427.4
18.013.0165-0 | 9.6
18.013.0165-A | 9.6
18.013.0167-0 | 17.33
18.013.0167-A | 17.33
18.013.0170-0 | 447.84
18.013.0170-A | 447.84
18.015.0036-0 | 4880
18.015.0036-A | 4880
18.015.0037-0 | 4880
18.015.0037-A | 4880
18.015.0039-0 | 6034
18.015.0039-A | 6034
18.015.0040-0 | 6034
18.015.0040-A | 6034
18.015.0042-0 | 6795
18.015.0042-A | 6795
18.015.0043-0 | 6795
18.015.0043-A | 6795
18.015.0045-0 | 7502
18.015.0045-A | 7502
18.015.0046-0 | 7502
18.015.0046-A | 7502
18.015.0048-0 | 10756
18.015.0048-A | 10756
18.015.0049-0 | 10756
18.015.0049-A | 10756
18.015.0052-0 | 16263
18.015.0052-A | 16263
18.015.0053-0 | 16263
18.015.0053-A | 16263
18.015.0055-0 | 18184
18.015.0055-A | 18184
18.015.0056-0 | 18184
18.015.0056-A | 18184
18.015.0060-0 | 695.21
18.015.0060-A | 695.21
18.015.0062-0 | 1380
18.015.0062-A | 1380
18.015.0064-0 | 1720.99
18.015.0064-A | 1720.99
18.015.0066-0 | 2336.18
18.015.0066-A | 2336.18
18.015.0080-0 | 489.46
18.015.0080-A | 489.46
18.015.0081-0 | 792.07
18.015.0081-A | 792.07
18.015.0082-0 | 1680.54
18.015.0082-A | 1680.54
18.015.0083-0 | 1108.47
18.015.0083-A | 1108.47
18.015.0084-0 | 916.7
18.015.0084-A | 916.7
18.015.0085-0 | 431.57
18.015.0085-A | 431.57
18.016.0001-0 | 8016.67
18.016.0001-A | 7997.67
18.016.0002-0 | 6933.17
18.016.0002-A | 6918.29
18.016.0003-0 | 6141.14
18.016.0003-A | 6130.43
18.016.0004-0 | 701.28
18.016.0004-A | 697.04
18.016.0005-0 | 588.13
18.016.0005-A | 583.89
18.016.0006-0 | 895.13
18.016.0006-A | 888.79
18.016.0007-0 | 998.9
18.016.0007-A | 991.3
18.016.0008-0 | 1185.59
18.016.0008-A | 1177.35
18.016.0010-0 | 4874.47
18.016.0010-A | 4861.8
18.016.0015-0 | 12187.1
18.016.0015-A | 12168.1
18.016.0020-0 | 713.82
18.016.0020-A | 710.65
18.016.0025-0 | 402.66
18.016.0025-A | 402.66
18.016.0027-0 | 2327.86
18.016.0027-A | 2321.52
18.016.0030-0 | 2735.52
18.016.0030-A | 2715.28
18.016.0035-0 | 2854.63
18.016.0035-A | 2834.39
18.016.0040-0 | 579.86
18.016.0040-A | 575.43
18.016.0042-0 | 902.63
18.016.0042-A | 896.29
18.016.0045-0 | 1110.93
18.016.0045-A | 1097.3
18.016.0050-0 | 1107.86
18.016.0050-A | 1107.86
18.016.0051-0 | 1107.86
18.016.0051-A | 1107.86
18.016.0055-0 | 1756.65
18.016.0055-A | 1756.65
18.016.0060-0 | 1363.16
18.016.0060-A | 1353.66
18.016.0070-0 | 2235.01
18.016.0070-A | 2208.41
18.016.0080-0 | 949.69
18.016.0080-A | 946.52
18.016.0100-0 | 386.84
18.016.0100-A | 380.5
18.016.0105-0 | 119.82
18.016.0105-A | 113.48
18.016.0106-0 | 169.1
18.016.0106-A | 162.76
18.016.0107-0 | 148.48
18.016.0107-A | 142.14
18.016.0108-0 | 169.27
18.016.0108-A | 162.93
18.016.0110-0 | 296.6
18.016.0110-A | 290.26
18.016.0111-0 | 333.39
18.016.0111-A | 327.05
18.016.0120-0 | 356.34
18.016.0120-A | 350
18.016.0125-0 | 90.6
18.016.0125-A | 87.3
18.016.0130-0 | 388.73
18.016.0130-A | 382.39
18.016.0135-0 | 339.44
18.016.0135-A | 333.1
18.016.0140-0 | 589.03
18.016.0140-A | 582.69
18.016.0200-0 | 358.43
18.016.0200-A | 331.98
18.016.0205-0 | 531.5
18.016.0205-A | 494.47
18.016.0210-0 | 702.45
18.016.0210-A | 664.09
18.016.0215-0 | 922.6
18.016.0215-A | 855.95
18.016.0220-0 | 176.63
18.016.0220-A | 163.4
18.016.0225-0 | 577.19
18.016.0225-A | 540.16
18.017.0020-0 | 123.6
18.017.0020-A | 123.6
18.017.0021-0 | 270.89
18.017.0021-A | 270.89
18.017.0022-0 | 439.18
18.017.0022-A | 439.18
18.017.0100-0 | 2266
18.017.0100-A | 2266
18.017.0105-0 | 25236.44
18.017.0105-A | 25236.44
18.018.0010-0 | 186.89
18.018.0010-A | 186
18.018.0015-0 | 2104.34
18.018.0015-A | 2104.34
18.018.0018-0 | 2613.22
18.018.0018-A | 2613.22
18.018.0020-0 | 3459.31
18.018.0020-A | 3459.31
18.018.0025-0 | 5646.46
18.018.0025-A | 5646.46
18.018.0030-0 | 1097.62
18.018.0030-A | 1095.1
18.018.0032-0 | 1637
18.018.0032-A | 1634.48
18.018.0050-0 | 658.5
18.018.0050-A | 658.5
18.018.0070-0 | 1676.84
18.018.0070-A | 1676.84
18.018.0081-0 | 2006.44
18.018.0081-A | 2003.13
18.018.0085-0 | 2336.94
18.018.0085-A | 2336.94
18.018.0090-0 | 846.36
18.018.0090-A | 846.36
18.018.0100-0 | 2303.34
18.018.0100-A | 2303.34
18.018.0102-0 | 68.8
18.018.0102-A | 68.8
18.019.0010-0 | 29.68
18.019.0010-A | 29.68
18.019.0012-0 | 1031.75
18.019.0012-A | 1031.75
18.021.0025-0 | 199.71
18.021.0025-A | 199.71
18.021.0030-0 | 231.33
18.021.0030-A | 231.33
18.021.0035-0 | 359.46
18.021.0035-A | 359.46
18.021.0040-0 | 946.34
18.021.0040-A | 946.34
18.021.0042-0 | 1004.24
18.021.0042-A | 1004.24
18.021.0043-0 | 1898.19
18.021.0043-A | 1898.19
18.021.0045-0 | 2000
18.021.0045-A | 2000
18.021.0048-0 | 2504.96
18.021.0048-A | 2504.96
18.021.0050-0 | 3784.21
18.021.0050-A | 3784.21
18.021.0055-0 | 2734.88
18.021.0055-A | 2734.88
18.021.0060-0 | 9476
18.021.0060-A | 9476
18.021.0065-0 | 16000
18.021.0065-A | 16000
18.021.0070-0 | 32960
18.021.0070-A | 32960
18.021.0100-0 | 94555.92
18.021.0100-A | 92765.61
18.021.0105-0 | 142479.76
18.021.0105-A | 140689.45
18.022.0010-0 | 529.89
18.022.0010-A | 496.47
18.022.0011-0 | 611.29
18.022.0011-A | 575.93
18.022.0012-0 | 13259.4
18.022.0012-A | 12243.28
18.022.0013-0 | 307.34
18.022.0013-A | 287.52
18.022.0015-0 | 459.09
18.022.0015-A | 430.85
18.023.0011-0 | 988.87
18.023.0011-A | 914.03
18.023.0013-0 | 281.42
18.023.0013-A | 266.89
18.023.0014-0 | 330.25
18.023.0014-A | 309.81
18.023.0020-0 | 918.42
18.023.0020-A | 884.76
18.024.0001-0 | 1415.81
18.024.0001-A | 1319.89
18.024.0002-0 | 1217.9
18.024.0002-A | 1133.49
18.024.0010-0 | 740.61
18.024.0010-A | 681.38
18.024.0050-0 | 6708.66
18.024.0050-A | 6266.5
18.025.0001-0 | 1199.85
18.025.0001-A | 1199.85
18.025.0005-0 | 878.8
18.025.0005-A | 878.8
18.025.0007-0 | 2496.1
18.025.0007-A | 2496.1
18.025.0010-0 | 360.4
18.025.0010-A | 360.4
18.025.0050-0 | 57900
18.025.0050-A | 57900
18.025.0055-0 | 104800
18.025.0055-A | 104800
18.025.0060-0 | 132744
18.025.0060-A | 132744
18.025.0065-0 | 172544.57
18.025.0065-A | 172544.57
18.025.0075-0 | 211445
18.025.0075-A | 211445
18.025.0150-0 | 9888
18.025.0150-A | 9888
18.026.0008-0 | 4259.17
18.026.0008-A | 4259.17
18.026.0010-0 | 3243.57
18.026.0010-A | 3243.57
18.026.0012-0 | 2141.37
18.026.0012-A | 2141.37
18.026.0015-0 | 1447.91
18.026.0015-A | 1447.91
18.026.0020-0 | 1175.68
18.026.0020-A | 1175.68
18.026.0025-0 | 1811.14
18.026.0025-A | 1811.14
18.026.0030-0 | 2382.93
18.026.0030-A | 2382.93
18.027.0040-0 | 83.24
18.027.0040-A | 80.07
18.027.0045-0 | 40.59
18.027.0045-A | 37.42
18.027.0070-0 | 130.67
18.027.0070-A | 127.5
18.027.0072-0 | 658.94
18.027.0072-A | 655.77
18.027.0075-0 | 538.72
18.027.0075-A | 535.55
18.027.0080-0 | 100.15
18.027.0080-A | 96.98
18.027.0082-0 | 86.68
18.027.0082-A | 83.51
18.027.0089-0 | 551.83
18.027.0089-A | 546.92
18.027.0095-0 | 433.66
18.027.0095-A | 430.49
18.027.0097-0 | 65.28
18.027.0097-A | 62.11
18.027.0098-0 | 53.77
18.027.0098-A | 50.6
18.027.0100-0 | 203.81
18.027.0100-A | 198.9
18.027.0105-0 | 1313.05
18.027.0105-A | 1308.14
18.027.0110-0 | 247.51
18.027.0110-A | 244.34
18.027.0112-0 | 377.25
18.027.0112-A | 374.08
18.027.0120-0 | 1160.22
18.027.0120-A | 1157.06
18.027.0125-0 | 1261.25
18.027.0125-A | 1258.08
18.027.0130-0 | 305.21
18.027.0130-A | 298.88
18.027.0135-0 | 234.46
18.027.0135-A | 228.12
18.027.0140-0 | 215.72
18.027.0140-A | 212.55
18.027.0142-0 | 544.25
18.027.0142-A | 534.9
18.027.0143-0 | 547.23
18.027.0143-A | 537.88
18.027.0150-0 | 300.51
18.027.0150-A | 291.16
18.027.0152-0 | 441.76
18.027.0152-A | 432.04
18.027.0153-0 | 656.36
18.027.0153-A | 646.24
18.027.0154-0 | 764.64
18.027.0154-A | 754.1
18.027.0300-0 | 126.08
18.027.0300-A | 118.8
18.027.0301-0 | 110.44
18.027.0301-A | 103.16
18.027.0302-0 | 95.24
18.027.0302-A | 87.96
18.027.0303-0 | 114.51
18.027.0303-A | 107.23
18.027.0304-0 | 119.04
18.027.0304-A | 111.76
18.027.0305-0 | 113.48
18.027.0305-A | 106.2
18.027.0310-0 | 177.21
18.027.0310-A | 169.54
18.027.0311-0 | 182.69
18.027.0311-A | 175.02
18.027.0312-0 | 131.31
18.027.0312-A | 123.64
18.027.0313-0 | 166.09
18.027.0313-A | 158.42
18.027.0314-0 | 170.8
18.027.0314-A | 163.13
18.027.0315-0 | 146.47
18.027.0315-A | 138.8
18.027.0320-0 | 246.07
18.027.0320-A | 238.09
18.027.0321-0 | 235.91
18.027.0321-A | 227.93
18.027.0322-0 | 169.33
18.027.0322-A | 161.35
18.027.0323-0 | 238.28
18.027.0323-A | 230.3
18.027.0324-0 | 247.52
18.027.0324-A | 239.54
18.027.0325-0 | 217.63
18.027.0325-A | 209.65
18.027.0330-0 | 296.01
18.027.0330-A | 287.65
18.027.0331-0 | 306.97
18.027.0331-A | 298.61
18.027.0332-0 | 204.21
18.027.0332-A | 195.85
18.027.0333-0 | 284.49
18.027.0333-A | 276.13
18.027.0334-0 | 293.91
18.027.0334-A | 285.55
18.027.0335-0 | 245.25
18.027.0335-A | 236.89
18.027.0400-0 | 232.64
18.027.0400-A | 225.36
18.027.0402-0 | 263.49
18.027.0402-A | 256.21
18.027.0404-0 | 245.8
18.027.0404-A | 238.52
18.027.0406-0 | 260.09
18.027.0406-A | 252.81
18.027.0408-0 | 266.61
18.027.0408-A | 259.33
18.027.0410-0 | 247.78
18.027.0410-A | 240.5
18.027.0415-0 | 224.56
18.027.0415-A | 217.59
18.027.0418-0 | 226.86
18.027.0418-A | 219.89
18.027.0420-0 | 245.02
18.027.0420-A | 238.05
18.027.0422-0 | 270.72
18.027.0422-A | 263.75
18.027.0424-0 | 334.44
18.027.0424-A | 327.47
18.027.0426-0 | 282.08
18.027.0426-A | 275.11
18.027.0430-0 | 159.08
18.027.0430-A | 143.87
18.027.0434-0 | 62.89
18.027.0434-A | 56.55
18.027.0440-0 | 108.58
18.027.0440-A | 95.91
18.027.0445-0 | 74.61
18.027.0445-A | 71.44
18.027.0450-0 | 49.37
18.027.0450-A | 46.2
18.027.0455-0 | 47.09
18.027.0455-A | 43.92
18.027.0457-0 | 75.12
18.027.0457-A | 71.95
18.027.0460-0 | 41.29
18.027.0460-A | 38.12
18.027.0470-0 | 88.71
18.027.0470-A | 81.43
18.027.0472-0 | 91.49
18.027.0472-A | 84.21
18.027.0474-0 | 119.61
18.027.0474-A | 111.94
18.027.0476-0 | 130.2
18.027.0476-A | 122.53
18.027.0478-0 | 151.1
18.027.0478-A | 143.12
18.027.0480-0 | 179.37
18.027.0480-A | 171.39
18.027.0482-0 | 180.81
18.027.0482-A | 172.45
18.027.0484-0 | 212.71
18.027.0484-A | 204.35
18.027.0486-0 | 175.04
18.027.0486-A | 167.76
18.027.0488-0 | 188.2
18.027.0488-A | 180.92
18.027.0490-0 | 202.49
18.027.0490-A | 195.21
18.027.0492-0 | 227.6
18.027.0492-A | 220.32
18.027.0494-0 | 230.72
18.027.0494-A | 223.44
18.027.0496-0 | 211.89
18.027.0496-A | 204.61
18.027.0510-0 | 166.96
18.027.0510-A | 159.99
18.027.0512-0 | 187.42
18.027.0512-A | 180.45
18.027.0514-0 | 213.12
18.027.0514-A | 206.15
18.027.0516-0 | 190.97
18.027.0516-A | 184
18.027.0518-0 | 298.55
18.027.0518-A | 291.58
18.027.0520-0 | 246.19
18.027.0520-A | 239.22
18.028.0001-0 | 9784.74
18.028.0001-A | 9778.4
18.028.0005-0 | 10947.33
18.028.0005-A | 10937.83
18.028.0010-0 | 14159.88
18.028.0010-A | 14147.21
18.028.0015-0 | 17497.7
18.028.0015-A | 17481.86
18.028.0020-0 | 22061.51
18.028.0020-A | 22042.51
18.028.0025-0 | 29822.89
18.028.0025-A | 29800.72
18.028.0030-0 | 36064.05
18.028.0030-A | 36038.71
18.028.0035-0 | 49213.48
18.028.0035-A | 49184.98
18.028.0040-0 | 78468.2
18.028.0040-A | 78436.53
18.028.0050-0 | 91260.92
18.028.0050-A | 91226.09
18.028.0060-0 | 85634.3
18.028.0060-A | 85621.63
18.028.0063-0 | 103204.57
18.028.0063-A | 103188.73
18.028.0065-0 | 110904.91
18.028.0065-A | 110885.9
18.028.0068-0 | 158350.58
18.028.0068-A | 158325.24
18.028.0070-0 | 201998.79
18.028.0070-A | 201970.28
18.028.0073-0 | 245888.88
18.028.0073-A | 245857.21
18.028.0075-0 | 338031.98
18.028.0075-A | 337997.14
18.028.0100-0 | 40683.66
18.028.0100-A | 40677.33
18.028.0110-0 | 46130.85
18.028.0110-A | 46121.34
18.028.0120-0 | 48915.35
18.028.0120-A | 48902.68
18.028.0130-0 | 55695.9
18.028.0130-A | 55680.06
18.028.0140-0 | 57673.31
18.028.0140-A | 57654.3
18.028.0150-0 | 67910.38
18.028.0150-A | 67888.21
18.028.0160-0 | 69279.3
18.028.0160-A | 69253.96
18.028.0170-0 | 82320.36
18.028.0170-A | 82291.86
18.028.0180-0 | 100033.2
18.028.0180-A | 100001.52
18.028.0190-0 | 114059.06
18.028.0190-A | 114024.22
18.028.0300-0 | 87800
18.028.0300-A | 87800
18.028.0301-0 | 86630
18.028.0301-A | 86630
18.028.0302-0 | 87800
18.028.0302-A | 87800
18.028.0303-0 | 86630
18.028.0303-A | 86630
18.028.0305-0 | 99910
18.028.0305-A | 99910
18.028.0306-0 | 99900
18.028.0306-A | 99900
18.028.0307-0 | 99910
18.028.0307-A | 99910
18.028.0308-0 | 99900
18.028.0308-A | 99900
18.028.0310-0 | 113300
18.028.0310-A | 113300
18.028.0311-0 | 108970
18.028.0311-A | 108970
18.028.0312-0 | 113300
18.028.0312-A | 113300
18.028.0313-0 | 108970
18.028.0313-A | 108970
18.028.0315-0 | 151740
18.028.0315-A | 151740
18.028.0316-0 | 141000
18.028.0316-A | 141000
18.028.0317-0 | 151740
18.028.0317-A | 151740
18.028.0318-0 | 141000
18.028.0318-A | 141000
18.028.0320-0 | 199820
18.028.0320-A | 199820
18.028.0321-0 | 211870
18.028.0321-A | 211870
18.028.0322-0 | 199820
18.028.0322-A | 199820
18.028.0323-0 | 211870
18.028.0323-A | 211870
18.028.0325-0 | 295080
18.028.0325-A | 295080
18.028.0326-0 | 262380
18.028.0326-A | 262380
18.028.0327-0 | 295080
18.028.0327-A | 295080
18.028.0328-0 | 262380
18.028.0328-A | 262380
18.028.0330-0 | 389400
18.028.0330-A | 389400
18.028.0331-0 | 343400
18.028.0331-A | 343400
18.028.0332-0 | 338870
18.028.0332-A | 338870
18.028.0333-0 | 343400
18.028.0333-A | 343400
18.028.0335-0 | 504700
18.028.0335-A | 504700
18.028.0336-0 | 504700
18.028.0336-A | 504700
18.028.0337-0 | 504700
18.028.0337-A | 504700
18.028.0338-0 | 504700
18.028.0338-A | 504700
18.028.0340-0 | 633480
18.028.0340-A | 633480
18.028.0341-0 | 570580
18.028.0341-A | 570580
18.028.0342-0 | 633480
18.028.0342-A | 633480
18.028.0343-0 | 570580
18.028.0343-A | 570580
18.028.0345-0 | 906400
18.028.0345-A | 906400
18.028.0346-0 | 938500
18.028.0346-A | 938500
18.028.0347-0 | 906400
18.028.0347-A | 906400
18.028.0348-0 | 938500
18.028.0348-A | 938500
18.029.0005-0 | 1066.84
18.029.0005-A | 1020.46
18.029.0010-0 | 1168.81
18.029.0010-A | 1122.43
18.029.0012-0 | 1195.55
18.029.0012-A | 1147.33
18.029.0015-0 | 1324.55
18.029.0015-A | 1274.5
18.029.0020-0 | 1880.21
18.029.0020-A | 1828.31
18.029.0025-0 | 2026.15
18.029.0025-A | 1969.24
18.029.0030-0 | 2356.21
18.029.0030-A | 2295.63
18.029.0035-0 | 5010.68
18.029.0035-A | 4945.1
18.029.0037-0 | 7965.43
18.029.0037-A | 7893
18.029.0040-0 | 8184.98
18.029.0040-A | 8106.22
18.029.0070-0 | 3228.76
18.029.0070-A | 3197.09
18.029.0075-0 | 3403.24
18.029.0075-A | 3369.73
18.029.0080-0 | 4242.04
18.029.0080-A | 4205.37
18.029.0085-0 | 4626.56
18.029.0085-A | 4583.03
18.029.0086-0 | 4946.97
18.029.0086-A | 4903.45
18.029.0105-0 | 4228.25
18.029.0105-A | 4196.57
18.029.0110-0 | 6525.78
18.029.0110-A | 6494.1
18.029.0115-0 | 6365.04
18.029.0115-A | 6327.03
18.029.0120-0 | 1416.32
18.029.0120-A | 1369.94
18.029.0125-0 | 1509.02
18.029.0125-A | 1462.64
18.029.0130-0 | 1646.82
18.029.0130-A | 1596.77
18.030.0001-0 | 1448.88
18.030.0001-A | 1448.88
18.030.0002-0 | 1530.91
18.030.0002-A | 1530.91
18.030.0003-0 | 2473.57
18.030.0003-A | 2473.57
18.030.0004-0 | 6704.34
18.030.0004-A | 6704.34
18.030.0005-0 | 3478.09
18.030.0005-A | 3478.09
18.030.0006-0 | 8602.62
18.030.0006-A | 8602.62
18.030.0007-0 | 4294.64
18.030.0007-A | 4294.64
18.030.0008-0 | 6598.97
18.030.0008-A | 6598.97
18.030.0009-0 | 8022.09
18.030.0009-A | 8022.09
18.030.0010-0 | 9636.05
18.030.0010-A | 9636.05
18.030.0500-0 | 10782.74
18.030.0500-A | 10782.74
18.030.0510-0 | 9554.56
18.030.0510-A | 9554.56
18.030.0520-0 | 8790.2
18.030.0520-A | 8790.2
18.030.0530-0 | 8983.8
18.030.0530-A | 8983.8
18.030.0540-0 | 7602.05
18.030.0540-A | 7602.05
18.030.0550-0 | 9175.01
18.030.0550-A | 9175.01
18.030.0660-0 | 8626.19
18.030.0660-A | 8626.19
18.030.0663-0 | 7643.65
18.030.0663-A | 7643.65
18.030.0665-0 | 7029.48
18.030.0665-A | 7029.48
18.030.0667-0 | 7187.04
18.030.0667-A | 7187.04
18.030.0669-0 | 6081.64
18.030.0669-A | 6081.64
18.030.0673-0 | 7340.01
18.030.0673-A | 7340.01
18.030.0700-0 | 24491.63
18.030.0700-A | 24491.63
18.030.0710-0 | 24694.95
18.030.0710-A | 24694.95
18.030.0720-0 | 26866.44
18.030.0720-A | 26866.44
18.030.0730-0 | 24733.6
18.030.0730-A | 24733.6
18.030.0740-0 | 25858.81
18.030.0740-A | 25858.81
18.030.0742-0 | 22030.72
18.030.0742-A | 22030.72
18.030.0744-0 | 21216.79
18.030.0744-A | 21216.79
18.030.0746-0 | 29982.07
18.030.0746-A | 29982.07
18.030.0900-0 | 35223.49
18.030.0900-A | 35223.49
18.030.0905-0 | 35515.9
18.030.0905-A | 35515.9
18.030.0910-0 | 38659.92
18.030.0910-A | 38659.92
18.030.0915-0 | 35477.26
18.030.0915-A | 35477.26
18.030.0920-0 | 39650.17
18.030.0920-A | 39650.17
18.030.0921-0 | 33208.87
18.030.0921-A | 33208.87
18.030.0922-0 | 30375.95
18.030.0922-A | 30375.95
18.030.0923-0 | 44489.52
18.030.0923-A | 44489.52
18.031.0010-0 | 24306.97
18.031.0010-A | 24306.97
18.031.0015-0 | 2277.45
18.031.0015-A | 2277.45
18.031.0016-0 | 2872.77
18.031.0016-A | 2872.77
18.031.0020-0 | 8410.26
18.031.0020-A | 8383.81
18.031.0025-0 | 9221.65
18.031.0025-A | 9195.2
18.032.0012-0 | 183.04
18.032.0012-A | 179.88
18.032.0014-0 | 1676.22
18.032.0014-A | 1673.06
18.032.0015-0 | 690.84
18.032.0015-A | 687.68
18.032.0020-0 | 651.7
18.032.0020-A | 648.54
18.032.0025-0 | 183.04
18.032.0025-A | 179.88
18.032.0030-0 | 203.65
18.032.0030-A | 200.49
18.032.0040-0 | 268.33
18.032.0040-A | 265.17
18.032.0042-0 | 220.91
18.032.0042-A | 217.75
18.032.0045-0 | 24.72
18.032.0045-A | 24.72
18.033.0010-0 | 350
18.033.0010-A | 350
18.033.0015-0 | 1300
18.033.0015-A | 1300
18.033.0018-0 | 15047.98
18.033.0018-A | 14866.13
18.033.0019-0 | 20859.21
18.033.0019-A | 20677.36
18.033.0020-0 | 22888.63
18.033.0020-A | 22706.79
18.034.0010-0 | 1108.34
18.034.0010-A | 1102
18.034.0015-0 | 1396.74
18.034.0015-A | 1390.4
18.034.0020-0 | 1964.4
18.034.0020-A | 1958.06
18.034.0025-0 | 4064.44
18.034.0025-A | 4058.1
18.034.0030-0 | 5344.16
18.034.0030-A | 5334.66
18.034.0035-0 | 11607.16
18.034.0035-A | 11597.66
18.034.0050-0 | 388.45
18.034.0050-A | 382.11
18.034.0055-0 | 513.29
18.034.0055-A | 506.95
18.034.0060-0 | 5099.89
18.034.0060-A | 5093.55
18.034.0065-0 | 6227.44
18.034.0065-A | 6221.1
18.034.0070-0 | 7888.86
18.034.0070-A | 7879.36
18.034.0075-0 | 9230.91
18.034.0075-A | 9221.41
18.034.0080-0 | 4659.78
18.034.0080-A | 4653.44
18.034.0085-0 | 5368.42
18.034.0085-A | 5362.08
18.034.0090-0 | 7051.16
18.034.0090-A | 7041.66
18.034.0120-0 | 461.92
18.034.0120-A | 455.77
18.034.0130-0 | 16603.6
18.034.0130-A | 16603.6
18.034.0140-0 | 370
18.034.0140-A | 370
18.034.0150-0 | 393.46
18.034.0150-A | 393.46
18.034.0160-0 | 834.3
18.034.0160-A | 834.3
18.035.0005-0 | 255.46
18.035.0005-A | 248.11
18.035.0010-0 | 330.44
18.035.0010-A | 321.25
18.036.0001-0 | 266.41
18.036.0001-A | 263.47
18.037.0100-0 | 795.11
18.037.0100-A | 795.11
18.037.0110-0 | 1936.97
18.037.0110-A | 1936.97
18.037.0130-0 | 450.71
18.037.0130-A | 450.71
18.037.0140-0 | 577.2
18.037.0140-A | 577.2
18.037.0150-0 | 119.89
18.037.0150-A | 119.89
18.037.0160-0 | 68.39
18.037.0160-A | 68.39
18.037.0170-0 | 2226.61
18.037.0170-A | 2226.61
18.037.0180-0 | 393.65
18.037.0180-A | 393.65
18.037.0200-0 | 107.12
18.037.0200-A | 107.12
18.038.0010-0 | 84.31
18.038.0010-A | 81.14
18.038.0020-0 | 81.36
18.038.0020-A | 78.19
18.038.0030-0 | 67.04
18.038.0030-A | 63.87
18.038.0035-0 | 272.19
18.038.0035-A | 269.02
18.038.0038-0 | 5062.9
18.038.0038-A | 5059.73
18.038.0045-0 | 95.46
18.038.0045-A | 92.29
18.040.0010-0 | 110683
18.040.0010-A | 110683
18.040.0015-0 | 116504
18.040.0015-A | 116504
18.040.0020-0 | 134153
18.040.0020-A | 134153
18.040.0025-0 | 37000
18.040.0025-A | 37000
18.040.0030-0 | 260000
18.040.0030-A | 260000
18.045.0010-0 | 756.52
18.045.0010-A | 736.58
18.045.0011-0 | 906.95
18.045.0011-A | 887.01
18.045.0012-0 | 1132.97
18.045.0012-A | 1110.38
18.045.0013-0 | 1236.02
18.045.0013-A | 1213.43
18.045.0015-0 | 994.39
18.045.0015-A | 969.89
18.045.0016-0 | 1302.95
18.045.0016-A | 1278.45
18.045.0017-1 | 1452.9
18.045.0017-B | 1427.07
18.045.0018-0 | 1592.9
18.045.0018-A | 1567.07
18.045.0025-0 | 1655.87
18.045.0025-A | 1627.94
18.045.0026-0 | 1800.38
18.045.0026-A | 1772.45
18.045.0027-0 | 1801.61
18.045.0027-A | 1773.03
18.045.0028-0 | 2310.26
18.045.0028-A | 2281.68
18.045.0029-0 | 2572.22
18.045.0029-A | 2542.3
18.045.0030-0 | 2107.62
18.045.0030-A | 2076.28
18.045.0031-0 | 2272.62
18.045.0031-A | 2241.28
18.045.0032-0 | 2757.62
18.045.0032-A | 2726.28
18.045.0033-0 | 3417.58
18.045.0033-A | 3384.91
18.045.0035-0 | 4471.98
18.045.0035-A | 4439.48
18.050.0005-0 | 112203.75
18.050.0005-A | 111982.61
18.050.0012-0 | 157803.75
18.050.0012-A | 157582.61
18.050.0015-0 | 171628.75
18.050.0015-A | 171407.61
18.050.0020-0 | 183623.75
18.050.0020-A | 183402.61
18.050.0025-0 | 290053.75
18.050.0025-A | 289832.61
18.050.0030-0 | 409763.8
18.050.0030-A | 409542.66
18.050.0050-0 | 57853.75
18.050.0050-A | 57632.61
18.050.0055-0 | 84453.75
18.050.0055-A | 84232.61
18.050.0060-0 | 101053.75
18.050.0060-A | 100832.61
18.050.0065-0 | 126053.75
18.050.0065-A | 125832.61
18.050.0070-0 | 158053.75
18.050.0070-A | 157832.61
18.050.0100-0 | 586.94
18.050.0100-A | 585.35
18.050.0115-0 | 353.32
18.050.0115-A | 350.15
18.050.0120-0 | 464.56
18.050.0120-A | 461.39
18.050.0135-0 | 234.87
18.050.0135-A | 231.7
18.050.0140-0 | 2804.72
18.050.0140-A | 2801.55
18.050.0200-0 | 2584.81
18.050.0200-A | 2514.73
18.050.0210-0 | 3099.81
18.050.0210-A | 3029.73
18.060.0020-0 | 40212.59
18.060.0020-A | 40209.42
18.060.0026-0 | 44621.45
18.060.0026-A | 44618.29
18.060.0030-0 | 49957.87
18.060.0030-A | 49954.71
18.060.0032-0 | 60481.69
18.060.0032-A | 60478.52
18.060.0034-0 | 78427.13
18.060.0034-A | 78423.96
18.060.0036-0 | 90752.4
18.060.0036-A | 90749.23
18.060.0038-0 | 118948.63
18.060.0038-A | 118945.46
18.060.0040-0 | 159472.52
18.060.0040-A | 159469.35
18.060.0042-0 | 217140.67
18.060.0042-A | 217137.5
18.060.0043-0 | 44354.39
18.060.0043-A | 44351.23
18.060.0044-0 | 65323.33
18.060.0044-A | 65320.16
18.060.0046-0 | 72600.7
18.060.0046-A | 72597.53
18.060.0048-0 | 84859.21
18.060.0048-A | 84856.04
18.060.0050-0 | 103530.72
18.060.0050-A | 103527.55
18.060.0052-0 | 149851.23
18.060.0052-A | 149848.06
18.060.0054-0 | 205146.84
18.060.0054-A | 205143.67
18.060.0056-0 | 274073.73
18.060.0056-A | 274070.56
18.060.0060-0 | 51897.63
18.060.0060-A | 51894.46
18.065.0010-0 | 730.02
18.065.0010-A | 730.02
18.065.0015-0 | 730.02
18.065.0015-A | 730.02
18.065.0050-0 | 606.69
18.065.0050-A | 606.69
18.065.0055-0 | 606.69
18.065.0055-A | 606.69
18.065.0060-0 | 606.69
18.065.0060-A | 606.69
18.065.0065-0 | 606.69
18.065.0065-A | 606.69
18.065.0070-0 | 606.69
18.065.0070-A | 606.69
18.065.0075-0 | 606.69
18.065.0075-A | 606.69
18.070.0005-0 | 116.01
18.070.0005-A | 112.84
18.070.0010-0 | 80.11
18.070.0010-A | 76.94
18.070.0040-0 | 387.87
18.070.0040-A | 377.56
18.070.0044-0 | 717.79
18.070.0044-A | 702.38
18.070.0045-0 | 722.61
18.070.0045-A | 707.19
18.070.0046-0 | 722.63
18.070.0046-A | 707.22
18.070.0047-0 | 722.66
18.070.0047-A | 707.25
18.070.0048-0 | 722.66
18.070.0048-A | 707.25
18.070.0049-0 | 722.55
18.070.0049-A | 707.13
18.070.0100-0 | 62.34
18.070.0100-A | 58.49
18.070.0105-0 | 70.75
18.070.0105-A | 66.81
18.080.0020-0 | 471.87
18.080.0020-A | 461.56
18.080.0025-0 | 862.9
18.080.0025-A | 847.49
18.080.0026-0 | 862.88
18.080.0026-A | 847.47
18.080.0027-0 | 862.92
18.080.0027-A | 847.5
18.080.0028-0 | 862.95
18.080.0028-A | 847.54
18.080.0029-0 | 862.95
18.080.0029-A | 847.54
18.080.0030-0 | 862.8
18.080.0030-A | 847.39
18.080.0050-0 | 88.09
18.080.0050-A | 84.24
18.080.0055-0 | 103.2
18.080.0055-A | 99.26
18.081.0020-0 | 324.9
18.081.0020-A | 314.59
18.081.0050-0 | 595.96
18.081.0050-A | 580.54
18.081.0051-0 | 681.44
18.081.0051-A | 666.03
18.081.0052-0 | 681.47
18.081.0052-A | 666.05
18.081.0053-0 | 681.49
18.081.0053-A | 666.08
18.081.0054-0 | 681.49
18.081.0054-A | 666.08
18.081.0055-0 | 681.38
18.081.0055-A | 665.97
18.081.0100-0 | 65.43
18.081.0100-A | 61.58
18.081.0105-0 | 69.21
18.081.0105-A | 65.27
18.082.0020-0 | 324.9
18.082.0020-A | 314.59
18.082.0050-0 | 640.96
18.082.0050-A | 625.54
18.082.0051-0 | 735.44
18.082.0051-A | 720.02
18.082.0052-0 | 735.47
18.082.0052-A | 720.06
18.082.0053-0 | 735.5
18.082.0053-A | 720.09
18.082.0054-0 | 735.5
18.082.0054-A | 720.09
18.082.0055-0 | 735.38
18.082.0055-A | 719.96
18.082.0100-0 | 65.43
18.082.0100-A | 61.58
18.082.0105-0 | 69.21
18.082.0105-A | 65.27
18.084.0020-0 | 519.57
18.084.0020-A | 509.26
18.084.0050-0 | 921.36
18.084.0050-A | 905.95
18.084.0051-0 | 921.33
18.084.0051-A | 905.92
18.084.0052-0 | 921.37
18.084.0052-A | 905.96
18.084.0053-0 | 921.41
18.084.0053-A | 906
18.084.0054-0 | 921.41
18.084.0054-A | 906
18.084.0055-0 | 921.25
18.084.0055-A | 905.84
18.084.0100-0 | 85
18.084.0100-A | 81.15
18.084.0105-0 | 101.65
18.084.0105-A | 97.71
18.100.0025-0 | 202.01
18.100.0025-A | 197.58
18.100.0030-0 | 162.72
18.100.0030-A | 159.55
18.100.0035-0 | 267.34
18.100.0035-A | 261
18.105.0001-0 | 4509
18.105.0001-A | 4509
18.200.0001-0 | 2262.06
18.200.0001-A | 2248.84
18.200.0002-0 | 1174.2
18.200.0002-A | 1174.2
18.200.0003-0 | 204.87
18.200.0003-A | 204.87
18.200.0004-0 | 2997.3
18.200.0004-A | 2997.3
18.200.0005-0 | 115.18
18.200.0005-A | 115.18
18.200.0010-0 | 1404.09
18.200.0010-A | 1322.14
18.200.0015-0 | 4163.5
18.200.0015-A | 4144.92
18.200.0020-0 | 3031.81
18.200.0020-A | 2991.84
18.210.0010-0 | 1751
18.210.0010-A | 1751
18.210.0012-0 | 1857.21
18.210.0012-A | 1857.21
18.210.0014-0 | 2228.84
18.210.0014-A | 2228.84
18.210.0016-0 | 2614.96
18.210.0016-A | 2614.96
18.210.0018-0 | 3079.7
18.210.0018-A | 3079.7
18.210.0020-0 | 3605
18.210.0020-A | 3605
18.210.0025-0 | 4160.38
18.210.0025-A | 4160.38
18.210.0030-0 | 5338.7
18.210.0030-A | 5338.7
18.210.0050-0 | 2595
18.210.0050-A | 2595
18.210.0052-0 | 2987
18.210.0052-A | 2987
18.210.0054-0 | 3289.33
18.210.0054-A | 3289.33
18.210.0056-0 | 3948.96
18.210.0056-A | 3948.96
18.210.0058-0 | 4576.41
18.210.0058-A | 4576.41
18.210.0060-0 | 5248.06
18.210.0060-A | 5248.06
18.210.0065-0 | 6606.75
18.210.0065-A | 6606.75
18.210.0070-0 | 8063.27
18.210.0070-A | 8063.27
18.210.0100-0 | 1040.3
18.210.0100-A | 1040.3
18.210.0110-0 | 719.97
18.210.0110-A | 719.97
18.250.0046-0 | 57
18.250.0046-A | 55.16
18.250.0047-0 | 83.1
18.250.0047-A | 81.26
18.250.0048-0 | 38.58
18.250.0048-A | 36.74
18.250.0049-0 | 83.02
18.250.0049-A | 81.18
18.250.0050-0 | 26.56
18.250.0050-A | 24.72
18.250.0051-0 | 38
18.250.0051-A | 36.16
18.250.0052-0 | 40.44
18.250.0052-A | 38.6
18.250.0053-0 | 56.97
18.250.0053-A | 55.13
18.250.0054-0 | 37.85
18.250.0054-A | 36.01
18.250.0055-0 | 47.44
18.250.0055-A | 45.6
18.250.0056-0 | 41.47
18.250.0056-A | 39.63
18.250.0057-0 | 41.47
18.250.0057-A | 39.63
18.250.0058-0 | 109.55
18.250.0058-A | 107.71
18.250.0070-0 | 109.55
18.250.0070-A | 107.71
18.250.0075-0 | 145.56
18.250.0075-A | 143.72
18.250.0080-0 | 136.94
18.250.0080-A | 135.1
18.260.0040-0 | 168.04
18.260.0040-A | 158.57
18.260.0045-0 | 368.89
18.260.0045-A | 359.42
18.260.0046-0 | 659.79
18.260.0046-A | 650.32
18.260.0050-0 | 106.72
18.260.0050-A | 103.05
18.260.0065-0 | 4.89
18.260.0065-A | 4.52
18.260.0070-0 | 34.1
18.260.0070-A | 31.88
18.265.0001-0 | 37.95
18.265.0001-A | 32.88
18.270.0010-0 | 48
18.270.0010-A | 48
18.270.0020-0 | 35
18.270.0020-A | 35
18.270.0025-0 | 40
18.270.0025-A | 40
18.270.0030-0 | 40
18.270.0030-A | 40
18.270.0035-0 | 68
18.270.0035-A | 68
19.001.0001-2 | 95.44
19.001.0001-C | 95.44
19.001.0004-2 | 116.97
19.001.0004-C | 116.97
19.001.0012-2 | 127.42
19.001.0012-C | 127.42
19.001.0038-2 | 51.41
19.001.0038-C | 51.41
19.004.0001-2 | 152.78
19.004.0001-3 | 67.43
19.004.0001-4 | 56.49
19.004.0001-C | 149.21
19.004.0001-D | 63.86
19.004.0001-E | 52.92
19.004.0004-2 | 183.35
19.004.0004-3 | 78.96
19.004.0004-4 | 65.28
19.004.0004-C | 179.78
19.004.0004-D | 75.39
19.004.0004-E | 61.71
19.004.0006-2 | 215.74
19.004.0006-3 | 86.36
19.004.0006-4 | 69.1
19.004.0006-C | 212.17
19.004.0006-D | 82.79
19.004.0006-E | 65.53
19.004.0010-2 | 177.44
19.004.0010-3 | 80.65
19.004.0010-4 | 66.75
19.004.0010-C | 173.87
19.004.0010-D | 77.08
19.004.0010-E | 63.18
19.004.0012-2 | 200.13
19.004.0012-3 | 87.19
19.004.0012-4 | 71.06
19.004.0012-C | 196.56
19.004.0012-D | 83.62
19.004.0012-E | 67.49
19.004.0013-2 | 225.74
19.004.0013-3 | 98.14
19.004.0013-4 | 79.58
19.004.0013-C | 222.17
19.004.0013-D | 94.57
19.004.0013-E | 76.01
19.004.0014-2 | 248.69
19.004.0014-3 | 98.41
19.004.0014-4 | 78.46
19.004.0014-C | 245.12
19.004.0014-D | 94.84
19.004.0014-E | 74.89
19.004.0015-2 | 481.49
19.004.0015-3 | 222.34
19.004.0015-4 | 181.59
19.004.0015-C | 477.92
19.004.0015-D | 218.77
19.004.0015-E | 178.02
19.004.0016-2 | 242.77
19.004.0016-3 | 103.61
19.004.0016-4 | 83.83
19.004.0016-C | 239.2
19.004.0016-D | 100.04
19.004.0016-E | 80.26
19.004.0018-2 | 371.1
19.004.0018-3 | 120.21
19.004.0018-4 | 87.64
19.004.0018-C | 367.53
19.004.0018-D | 116.64
19.004.0018-E | 84.07
19.004.0020-2 | 192.24
19.004.0020-3 | 82.71
19.004.0020-4 | 67.35
19.004.0020-C | 188.67
19.004.0020-D | 79.14
19.004.0020-E | 63.78
19.004.0021-2 | 215.67
19.004.0021-3 | 94.89
19.004.0021-4 | 77.76
19.004.0021-C | 212.1
19.004.0021-D | 91.32
19.004.0021-E | 74.19
19.004.0022-2 | 220.46
19.004.0022-3 | 97.94
19.004.0022-4 | 80.36
19.004.0022-C | 216.89
19.004.0022-D | 94.37
19.004.0022-E | 76.79
19.004.0023-2 | 278.94
19.004.0023-3 | 107.87
19.004.0023-4 | 84.47
19.004.0023-C | 275.37
19.004.0023-D | 104.3
19.004.0023-E | 80.9
19.004.0024-2 | 373.77
19.004.0024-3 | 126.91
19.004.0024-4 | 108.46
19.004.0024-C | 370.2
19.004.0024-D | 123.34
19.004.0024-E | 104.89
19.004.0025-2 | 275.61
19.004.0025-3 | 117.71
19.004.0025-4 | 96
19.004.0025-C | 272.04
19.004.0025-D | 114.14
19.004.0025-E | 92.43
19.004.0026-2 | 319.23
19.004.0026-3 | 141.53
19.004.0026-4 | 115.42
19.004.0026-C | 315.66
19.004.0026-D | 137.96
19.004.0026-E | 111.85
19.004.0030-2 | 463.68
19.004.0030-3 | 201.06
19.004.0030-4 | 160.22
19.004.0030-C | 460.11
19.004.0030-D | 197.49
19.004.0030-E | 156.65
19.004.0031-2 | 339.41
19.004.0031-3 | 132.91
19.004.0031-4 | 103.76
19.004.0031-C | 335.84
19.004.0031-D | 129.34
19.004.0031-E | 100.19
19.004.0035-2 | 114.11
19.004.0035-3 | 62.39
19.004.0035-4 | 54.96
19.004.0035-C | 110.54
19.004.0035-D | 58.82
19.004.0035-E | 51.39
19.004.0037-2 | 59.99
19.004.0037-3 | 15.37
19.004.0037-4 | 10
19.004.0037-C | 59.99
19.004.0037-D | 15.37
19.004.0037-E | 10
19.004.0040-2 | 86.72
19.004.0040-3 | 42.1
19.004.0040-4 | 36.73
19.004.0040-C | 83.15
19.004.0040-D | 38.53
19.004.0040-E | 33.16
19.004.0044-2 | 72.95
19.004.0044-3 | 37.43
19.004.0044-4 | 33.36
19.004.0044-C | 69.38
19.004.0044-D | 33.86
19.004.0044-E | 29.79
19.004.0045-2 | 46.22
19.004.0045-3 | 10.7
19.004.0045-4 | 6.63
19.004.0045-C | 46.22
19.004.0045-D | 10.7
19.004.0045-E | 6.63
19.004.0046-2 | 88.98
19.004.0046-3 | 41.72
19.004.0046-4 | 36.24
19.004.0046-C | 85.41
19.004.0046-D | 38.15
19.004.0046-E | 32.67
19.004.0047-2 | 92.05
19.004.0047-3 | 43.73
19.004.0047-4 | 37.99
19.004.0047-C | 88.48
19.004.0047-D | 40.16
19.004.0047-E | 34.42
19.004.0049-2 | 128.49
19.004.0049-3 | 60.77
19.004.0049-4 | 51.77
19.004.0049-C | 124.92
19.004.0049-D | 57.2
19.004.0049-E | 48.2
19.004.0050-2 | 6.54
19.004.0050-4 | 0.75
19.004.0050-C | 6.54
19.004.0050-E | 0.75
19.004.0051-2 | 339.39
19.004.0051-3 | 210.19
19.004.0051-4 | 183.98
19.004.0051-C | 335.38
19.004.0051-D | 206.18
19.004.0051-E | 179.97
19.004.0054-2 | 470.65
19.004.0054-3 | 286.51
19.004.0054-4 | 250.03
19.004.0054-C | 464.06
19.004.0054-D | 279.92
19.004.0054-E | 243.44
19.004.0056-2 | 284.26
19.004.0056-3 | 130.49
19.004.0056-4 | 110.16
19.004.0056-C | 276.68
19.004.0056-D | 122.91
19.004.0056-E | 102.58
19.004.0057-2 | 161.59
19.004.0057-3 | 101.48
19.004.0057-4 | 88.19
19.004.0057-C | 157.58
19.004.0057-D | 97.47
19.004.0057-E | 84.18
19.004.0070-2 | 37.7
19.004.0070-3 | 22.77
19.004.0070-4 | 19.16
19.004.0070-C | 37.7
19.004.0070-D | 22.77
19.004.0070-E | 19.16
19.004.0075-2 | 57.02
19.004.0075-4 | 35.63
19.004.0075-C | 57.02
19.004.0075-E | 35.63
19.004.0080-2 | 58.47
19.004.0080-4 | 50.19
19.004.0080-C | 53.31
19.004.0080-E | 45.03
19.004.0081-2 | 61.66
19.004.0081-4 | 51.75
19.004.0081-C | 56.5
19.004.0081-E | 46.59
19.004.0085-2 | 80.17
19.004.0085-4 | 63.28
19.004.0085-C | 75.01
19.004.0085-E | 58.12
19.004.0087-2 | 80.25
19.004.0087-4 | 62.59
19.004.0087-C | 75.09
19.004.0087-E | 57.43
19.004.0090-2 | 99.94
19.004.0090-3 | 55.72
19.004.0090-4 | 49.41
19.004.0090-C | 95.93
19.004.0090-D | 51.71
19.004.0090-E | 45.4
19.004.0092-2 | 101.2
19.004.0092-3 | 56.54
19.004.0092-4 | 50.13
19.004.0092-C | 97.19
19.004.0092-D | 52.53
19.004.0092-E | 46.12
19.004.0094-2 | 147.76
19.004.0094-3 | 84.49
19.004.0094-4 | 73.76
19.004.0094-C | 144.19
19.004.0094-D | 80.92
19.004.0094-E | 70.19
19.004.0096-2 | 173.15
19.004.0096-3 | 98.18
19.004.0096-4 | 85.2
19.004.0096-C | 169.58
19.004.0096-D | 94.61
19.004.0096-E | 81.63
19.004.0098-2 | 198
19.004.0098-3 | 114.51
19.004.0098-4 | 99.4
19.004.0098-C | 194.43
19.004.0098-D | 110.94
19.004.0098-E | 95.83
19.004.0100-2 | 34.08
19.004.0100-4 | 20.51
19.004.0100-C | 34.08
19.004.0100-E | 20.51
19.004.0110-2 | 62.25
19.004.0110-3 | 18.33
19.004.0110-4 | 9.51
19.004.0110-C | 62.25
19.004.0110-D | 18.33
19.004.0110-E | 9.51
19.004.0115-2 | 65.32
19.004.0115-3 | 17
19.004.0115-4 | 11.26
19.004.0115-C | 65.32
19.004.0115-D | 17
19.004.0115-E | 11.26
19.004.0210-0 | 6159.78
19.004.0210-A | 6159.78
19.004.0211-0 | 2744.48
19.004.0211-A | 2744.48
19.004.0212-0 | 10864.26
19.004.0212-A | 10235.94
19.004.0250-0 | 4650.85
19.004.0250-A | 4650.85
19.004.0251-0 | 1997.35
19.004.0251-A | 1997.35
19.004.0252-0 | 9355.33
19.004.0252-A | 8727.01
19.004.0270-0 | 10174.89
19.004.0270-A | 10174.89
19.004.0271-0 | 7372.09
19.004.0271-A | 7372.09
19.004.0272-0 | 14879.35
19.004.0272-A | 14251.03
19.004.0400-0 | 6198.57
19.004.0400-A | 6198.57
19.004.0401-0 | 2822.89
19.004.0401-A | 2822.89
19.004.0402-0 | 11020.5
19.004.0402-A | 10392.18
19.004.0500-0 | 642.25
19.004.0500-A | 642.25
19.004.0501-0 | 304.69
19.004.0501-A | 304.69
19.005.0006-2 | 617.96
19.005.0006-3 | 304.94
19.005.0006-4 | 284.64
19.005.0006-C | 609.33
19.005.0006-D | 296.31
19.005.0006-E | 276.01
19.005.0007-2 | 55.8
19.005.0007-3 | 40.7
19.005.0007-4 | 38.51
19.005.0007-C | 52.23
19.005.0007-D | 37.13
19.005.0007-E | 34.94
19.005.0008-2 | 264.48
19.005.0008-3 | 121.93
19.005.0008-4 | 96.82
19.005.0008-C | 260.47
19.005.0008-D | 117.92
19.005.0008-E | 92.81
19.005.0010-2 | 314.05
19.005.0010-3 | 138.78
19.005.0010-4 | 108.42
19.005.0010-C | 310.04
19.005.0010-D | 134.77
19.005.0010-E | 104.41
19.005.0011-2 | 325.23
19.005.0011-3 | 141.54
19.005.0011-4 | 110.02
19.005.0011-C | 321.22
19.005.0011-D | 137.53
19.005.0011-E | 106.01
19.005.0012-2 | 340.05
19.005.0012-3 | 161.31
19.005.0012-4 | 131.21
19.005.0012-C | 336.04
19.005.0012-D | 157.3
19.005.0012-E | 127.2
19.005.0014-2 | 377.09
19.005.0014-3 | 131.11
19.005.0014-4 | 98.12
19.005.0014-C | 373.08
19.005.0014-D | 127.1
19.005.0014-E | 94.11
19.005.0015-2 | 6.48
19.005.0015-4 | 2.67
19.005.0015-C | 6.48
19.005.0015-E | 2.67
19.005.0016-2 | 113.08
19.005.0016-3 | 55.85
19.005.0016-4 | 48.42
19.005.0016-C | 109.07
19.005.0016-D | 51.84
19.005.0016-E | 44.41
19.005.0017-2 | 342.68
19.005.0017-3 | 177.89
19.005.0017-4 | 143.78
19.005.0017-C | 338.67
19.005.0017-D | 173.88
19.005.0017-E | 139.77
19.005.0019-2 | 450.56
19.005.0019-3 | 216.39
19.005.0019-4 | 170.82
19.005.0019-C | 446.55
19.005.0019-D | 212.38
19.005.0019-E | 166.81
19.005.0021-2 | 539.33
19.005.0021-3 | 242.9
19.005.0021-4 | 188.02
19.005.0021-C | 535.32
19.005.0021-D | 238.89
19.005.0021-E | 184.01
19.005.0023-2 | 1094.91
19.005.0023-3 | 517.84
19.005.0023-4 | 402.05
19.005.0023-C | 1090.9
19.005.0023-D | 513.83
19.005.0023-E | 398.04
19.005.0025-2 | 1185.3
19.005.0025-3 | 558.9
19.005.0025-4 | 433.29
19.005.0025-C | 1181.29
19.005.0025-D | 554.89
19.005.0025-E | 429.28
19.005.0026-2 | 1151.24
19.005.0026-3 | 537.75
19.005.0026-4 | 415.98
19.005.0026-C | 1147.23
19.005.0026-D | 533.74
19.005.0026-E | 411.97
19.005.0028-2 | 178.24
19.005.0028-3 | 78.07
19.005.0028-4 | 62.82
19.005.0028-C | 174.23
19.005.0028-D | 74.06
19.005.0028-E | 58.81
19.005.0030-2 | 239.52
19.005.0030-3 | 106.96
19.005.0030-4 | 87.72
19.005.0030-C | 235.51
19.005.0030-D | 102.95
19.005.0030-E | 83.71
19.005.0033-2 | 387.18
19.005.0033-3 | 169.37
19.005.0033-4 | 135.37
19.005.0033-C | 383.17
19.005.0033-D | 165.36
19.005.0033-E | 131.36
19.005.0034-2 | 117.7
19.005.0034-3 | 64.34
19.005.0034-4 | 49.87
19.005.0034-C | 113.69
19.005.0034-D | 60.33
19.005.0034-E | 45.86
19.005.0035-2 | 19.55
19.005.0035-4 | 13.03
19.005.0035-C | 19.55
19.005.0035-E | 13.03
19.005.0036-2 | 64.65
19.005.0036-4 | 43.1
19.005.0036-C | 64.65
19.005.0036-E | 43.1
19.005.0037-2 | 2.88
19.005.0037-4 | 1.92
19.005.0037-C | 2.88
19.005.0037-E | 1.92
19.005.0038-2 | 4.05
19.005.0038-4 | 2.7
19.005.0038-C | 4.05
19.005.0038-E | 2.7
19.005.0039-2 | 2.84
19.005.0039-4 | 2.03
19.005.0039-C | 2.84
19.005.0039-E | 2.03
19.005.0040-2 | 3.95
19.005.0040-4 | 1.59
19.005.0040-C | 3.95
19.005.0040-E | 1.59
19.005.0042-2 | 799.1
19.005.0042-3 | 90.4
19.005.0042-4 | 65.15
19.005.0042-C | 795.09
19.005.0042-D | 86.39
19.005.0042-E | 61.14
19.005.0045-2 | 3.81
19.005.0045-4 | 1.27
19.005.0045-C | 3.81
19.005.0045-E | 1.27
19.005.0050-2 | 1.68
19.005.0050-4 | 0.37
19.005.0050-C | 1.68
19.005.0050-E | 0.37
19.006.0001-2 | 3.04
19.006.0001-4 | 2.17
19.006.0001-C | 3.04
19.006.0001-E | 2.17
19.006.0002-2 | 168.47
19.006.0002-3 | 93.29
19.006.0002-4 | 79.42
19.006.0002-C | 164.46
19.006.0002-D | 89.28
19.006.0002-E | 75.41
19.006.0003-2 | 153.26
19.006.0003-3 | 80.83
19.006.0003-4 | 68.5
19.006.0003-C | 149.25
19.006.0003-D | 76.82
19.006.0003-E | 64.49
19.006.0004-2 | 169.73
19.006.0004-3 | 92.74
19.006.0004-4 | 78.77
19.006.0004-C | 165.72
19.006.0004-D | 88.73
19.006.0004-E | 74.76
19.006.0005-2 | 151.96
19.006.0005-3 | 78.46
19.006.0005-4 | 66.27
19.006.0005-C | 147.95
19.006.0005-D | 74.45
19.006.0005-E | 62.26
19.006.0006-2 | 187.63
19.006.0006-3 | 103.48
19.006.0006-4 | 87.72
19.006.0006-C | 183.62
19.006.0006-D | 99.47
19.006.0006-E | 83.71
19.006.0007-2 | 79.01
19.006.0007-3 | 52.44
19.006.0007-4 | 47.54
19.006.0007-C | 75
19.006.0007-D | 48.43
19.006.0007-E | 43.53
19.006.0008-2 | 201.89
19.006.0008-3 | 112.04
19.006.0008-4 | 94.85
19.006.0008-C | 197.88
19.006.0008-D | 108.03
19.006.0008-E | 90.84
19.006.0009-2 | 29.36
19.006.0009-4 | 9.41
19.006.0009-C | 29.36
19.006.0009-E | 9.41
19.006.0010-2 | 660.64
19.006.0010-3 | 408.04
19.006.0010-4 | 386.34
19.006.0010-C | 646.31
19.006.0010-D | 393.71
19.006.0010-E | 372.01
19.006.0011-2 | 3187.32
19.006.0011-3 | 1413.08
19.006.0011-4 | 1068.77
19.006.0011-C | 3106.41
19.006.0011-D | 1332.17
19.006.0011-E | 987.86
19.006.0012-2 | 569.41
19.006.0012-3 | 265.88
19.006.0012-4 | 209.86
19.006.0012-C | 545.91
19.006.0012-D | 242.38
19.006.0012-E | 186.36
19.006.0013-2 | 199.17
19.006.0013-4 | 49.02
19.006.0013-C | 195.16
19.006.0013-E | 45.01
19.006.0014-2 | 155.76
19.006.0014-3 | 96.96
19.006.0014-4 | 89.18
19.006.0014-C | 147.74
19.006.0014-D | 88.94
19.006.0014-E | 81.16
19.006.0015-2 | 79.45
19.006.0015-3 | 20.54
19.006.0015-4 | 12.97
19.006.0015-C | 79.45
19.006.0015-D | 20.54
19.006.0015-E | 12.97
19.006.0016-2 | 368.61
19.006.0016-3 | 147.86
19.006.0016-4 | 118.7
19.006.0016-C | 365.04
19.006.0016-D | 144.29
19.006.0016-E | 115.13
19.006.0018-2 | 14.3
19.006.0018-4 | 7.99
19.006.0018-C | 14.3
19.006.0018-E | 7.99
19.006.0019-2 | 346.53
19.006.0019-3 | 202.81
19.006.0019-4 | 173.1
19.006.0019-C | 339.94
19.006.0019-D | 196.22
19.006.0019-E | 166.51
19.006.0021-2 | 309.78
19.006.0021-3 | 169.6
19.006.0021-4 | 143.56
19.006.0021-C | 303.19
19.006.0021-D | 163.01
19.006.0021-E | 136.97
19.006.0022-2 | 83.55
19.006.0022-3 | 31.99
19.006.0022-4 | 30.68
19.006.0022-C | 79.54
19.006.0022-D | 27.98
19.006.0022-E | 26.67
19.006.0023-2 | 22.78
19.006.0023-4 | 9.77
19.006.0023-C | 22.78
19.006.0023-E | 9.77
19.006.0025-2 | 374.08
19.006.0025-3 | 234.63
19.006.0025-4 | 203.88
19.006.0025-C | 370.07
19.006.0025-D | 230.62
19.006.0025-E | 199.87
19.006.0026-2 | 313.94
19.006.0026-3 | 160.74
19.006.0026-4 | 133.44
19.006.0026-C | 309.93
19.006.0026-D | 156.73
19.006.0026-E | 129.43
19.006.0027-2 | 358.27
19.006.0027-3 | 192.42
19.006.0027-4 | 163.36
19.006.0027-C | 354.7
19.006.0027-D | 188.85
19.006.0027-E | 159.79
19.006.0028-2 | 2233.4
19.006.0028-3 | 1067.94
19.006.0028-4 | 822.29
19.006.0028-C | 2229.39
19.006.0028-D | 1063.93
19.006.0028-E | 818.28
19.006.0029-2 | 504.34
19.006.0029-3 | 260.55
19.006.0029-4 | 214.62
19.006.0029-C | 500.77
19.006.0029-D | 256.98
19.006.0029-E | 211.05
19.006.0030-2 | 8.52
19.006.0030-4 | 2.17
19.006.0030-C | 8.52
19.006.0030-E | 2.17
19.006.0031-2 | 1475.26
19.006.0031-3 | 672.84
19.006.0031-4 | 530.03
19.006.0031-C | 1471.25
19.006.0031-D | 668.83
19.006.0031-E | 526.02
19.006.0032-2 | 4.77
19.006.0032-4 | 1.83
19.006.0032-C | 4.77
19.006.0032-E | 1.83
19.006.0034-2 | 3.55
19.006.0034-4 | 1.07
19.006.0034-C | 3.55
19.006.0034-E | 1.07
19.006.0035-2 | 137.65
19.006.0035-4 | 63.73
19.006.0035-C | 137.65
19.006.0035-E | 63.73
19.006.0040-2 | 175.72
19.006.0040-4 | 81.35
19.006.0040-C | 175.72
19.006.0040-E | 81.35
19.006.0045-2 | 15.05
19.006.0045-3 | 3.09
19.006.0045-4 | 1.63
19.006.0045-C | 15.05
19.006.0045-D | 3.09
19.006.0045-E | 1.63
19.006.0050-2 | 5.91
19.006.0050-4 | 1.33
19.006.0050-C | 5.91
19.006.0050-E | 1.33
19.007.0003-2 | 4.72
19.007.0003-4 | 0.65
19.007.0003-C | 4.72
19.007.0003-E | 0.65
19.007.0004-2 | 11.61
19.007.0004-4 | 1.64
19.007.0004-C | 11.61
19.007.0004-E | 1.64
19.007.0005-2 | 13.83
19.007.0005-4 | 5.7
19.007.0005-C | 13.83
19.007.0005-E | 5.7
19.007.0006-2 | 26.49
19.007.0006-4 | 7.3
19.007.0006-C | 26.49
19.007.0006-E | 7.3
19.007.0007-2 | 19.7
19.007.0007-4 | 7.67
19.007.0007-C | 19.7
19.007.0007-E | 7.67
19.007.0008-2 | 441.58
19.007.0008-3 | 346.32
19.007.0008-4 | 310.29
19.007.0008-C | 412.36
19.007.0008-D | 317.1
19.007.0008-E | 281.07
19.007.0009-2 | 475.24
19.007.0009-3 | 378.81
19.007.0009-4 | 342.49
19.007.0009-C | 442.01
19.007.0009-D | 345.58
19.007.0009-E | 309.26
19.007.0010-2 | 554.79
19.007.0010-3 | 447.08
19.007.0010-4 | 408.89
19.007.0010-C | 513.82
19.007.0010-D | 406.11
19.007.0010-E | 367.92
19.007.0011-2 | 600.63
19.007.0011-3 | 481.68
19.007.0011-4 | 440.67
19.007.0011-C | 558.23
19.007.0011-D | 439.28
19.007.0011-E | 398.27
19.007.0013-2 | 1.69
19.007.0013-4 | 0.44
19.007.0013-C | 1.69
19.007.0013-E | 0.44
19.007.0015-2 | 4.08
19.007.0015-4 | 0.5
19.007.0015-C | 4.08
19.007.0015-E | 0.5
19.007.0016-2 | 9.75
19.007.0016-4 | 0.96
19.007.0016-C | 9.75
19.007.0016-E | 0.96
19.007.0017-2 | 45.75
19.007.0017-3 | 18.53
19.007.0017-4 | 11.43
19.007.0017-C | 45.75
19.007.0017-D | 18.53
19.007.0017-E | 11.43
19.007.0025-2 | 80.22
19.007.0025-4 | 52.92
19.007.0025-C | 80.22
19.007.0025-E | 52.92
19.008.0012-2 | 280.67
19.008.0012-3 | 136.27
19.008.0012-4 | 110.69
19.008.0012-C | 276.66
19.008.0012-D | 132.26
19.008.0012-E | 106.68
19.008.0014-2 | 443.03
19.008.0014-3 | 253.01
19.008.0014-4 | 218.97
19.008.0014-C | 439.02
19.008.0014-D | 249
19.008.0014-E | 214.96
19.009.0002-2 | 11.58
19.009.0002-4 | 0.16
19.009.0002-C | 11.58
19.009.0002-E | 0.16
19.009.0008-2 | 4.59
19.009.0008-4 | 0.54
19.009.0008-C | 4.59
19.009.0008-E | 0.54
19.009.0010-2 | 6.76
19.009.0010-4 | 1.23
19.009.0010-C | 6.76
19.009.0010-E | 1.23
19.010.0015-2 | 248.69
19.010.0015-3 | 144.39
19.010.0015-4 | 125.41
19.010.0015-C | 242.1
19.010.0015-D | 137.8
19.010.0015-E | 118.82
19.010.0016-2 | 266.8
19.010.0016-3 | 146.21
19.010.0016-4 | 125.41
19.010.0016-C | 260.21
19.010.0016-D | 139.62
19.010.0016-E | 118.82
19.010.0017-2 | 348.52
19.010.0017-3 | 174.41
19.010.0017-4 | 145.69
19.010.0017-C | 341.93
19.010.0017-D | 167.82
19.010.0017-E | 139.1
19.010.0018-2 | 322.49
19.010.0018-3 | 145.26
19.010.0018-4 | 118.82
19.010.0018-C | 315.9
19.010.0018-D | 138.67
19.010.0018-E | 112.23
19.010.0020-2 | 254.17
19.010.0020-C | 242.69
19.010.0025-2 | 242.6
19.010.0025-C | 231.12
19.010.0040-2 | 299.99
19.010.0040-C | 288.5
19.010.0050-2 | 552.03
19.010.0050-3 | 270.82
19.010.0050-4 | 214.02
19.010.0050-C | 548.02
19.010.0050-D | 266.81
19.010.0050-E | 210.01
19.011.0002-2 | 98.31
19.011.0002-3 | 22.85
19.011.0002-4 | 13.35
19.011.0002-C | 98.31
19.011.0002-D | 22.85
19.011.0002-E | 13.35
19.011.0003-2 | 137.18
19.011.0003-3 | 28.76
19.011.0003-4 | 15.42
19.011.0003-C | 137.18
19.011.0003-D | 28.76
19.011.0003-E | 15.42
19.011.0004-2 | 167.49
19.011.0004-3 | 42.75
19.011.0004-4 | 26.67
19.011.0004-C | 167.49
19.011.0004-D | 42.75
19.011.0004-E | 26.67
19.011.0005-2 | 275.43
19.011.0005-3 | 81.87
19.011.0005-4 | 55.97
19.011.0005-C | 275.43
19.011.0005-D | 81.87
19.011.0005-E | 55.97
19.011.0006-2 | 7.07
19.011.0006-3 | 0.84
19.011.0006-4 | 0.14
19.011.0006-C | 7.07
19.011.0006-D | 0.84
19.011.0006-E | 0.14
19.011.0007-2 | 78.85
19.011.0007-3 | 12.91
19.011.0007-4 | 5.28
19.011.0007-C | 78.85
19.011.0007-D | 12.91
19.011.0007-E | 5.28
19.011.0009-2 | 176.69
19.011.0009-3 | 24.11
19.011.0009-4 | 6.76
19.011.0009-C | 176.69
19.011.0009-D | 24.11
19.011.0009-E | 6.76
19.011.0010-2 | 14.67
19.011.0010-3 | 1.8
19.011.0010-4 | 0.37
19.011.0010-C | 14.67
19.011.0010-D | 1.8
19.011.0010-E | 0.37
19.011.0011-2 | 65.11
19.011.0011-3 | 14.68
19.011.0011-4 | 8.6
19.011.0011-C | 65.11
19.011.0011-D | 14.68
19.011.0011-E | 8.6
19.011.0013-2 | 1409.24
19.011.0013-3 | 775.64
19.011.0013-4 | 638.05
19.011.0013-C | 1405.23
19.011.0013-D | 771.63
19.011.0013-E | 634.04
19.011.0014-2 | 36.48
19.011.0014-4 | 30.4
19.011.0014-C | 36.48
19.011.0014-E | 30.4
19.011.0015-2 | 69.64
19.011.0015-4 | 58.04
19.011.0015-C | 69.64
19.011.0015-E | 58.04
19.011.0016-2 | 0.25
19.011.0016-4 | 0.25
19.011.0016-C | 0.25
19.011.0016-E | 0.25
19.011.0017-2 | 0.67
19.011.0017-4 | 0.67
19.011.0017-C | 0.67
19.011.0017-E | 0.67
19.011.0018-2 | 4.19
19.011.0018-3 | 0.61
19.011.0018-4 | 0.18
19.011.0018-C | 4.19
19.011.0018-D | 0.61
19.011.0018-E | 0.18
19.011.0019-2 | 1.13
19.011.0019-4 | 0.77
19.011.0019-C | 1.13
19.011.0019-E | 0.77
19.011.0023-2 | 32.59
19.011.0023-4 | 21.73
19.011.0023-C | 32.59
19.011.0023-E | 21.73
19.011.0025-2 | 4.93
19.011.0025-4 | 0.12
19.011.0025-C | 4.93
19.011.0025-E | 0.12
19.011.0030-2 | 4.93
19.011.0030-4 | 0.12
19.011.0030-C | 4.93
19.011.0030-E | 0.12
19.011.0040-2 | 573.89
19.011.0040-3 | 356.72
19.011.0040-4 | 327.31
19.011.0040-C | 558.67
19.011.0040-D | 341.5
19.011.0040-E | 312.09
19.011.0045-2 | 22.4
19.011.0045-4 | 0.25
19.011.0045-C | 22.4
19.011.0045-E | 0.25
19.011.0050-2 | 118.75
19.011.0050-4 | 57.43
19.011.0050-C | 115.18
19.011.0050-E | 53.86
19.011.0080-2 | 17.57
19.011.0080-3 | 12.42
19.011.0080-4 | 11.22
19.011.0080-C | 17.57
19.011.0080-D | 12.42
19.011.0080-E | 11.22
19.011.0082-2 | 80.84
19.011.0082-3 | 58.23
19.011.0082-4 | 52.79
19.011.0082-C | 80.84
19.011.0082-D | 58.23
19.011.0082-E | 52.79
20.004.0001-0 | 0.97
20.004.0001-A | 0.96
20.004.0002-0 | 0.79
20.004.0002-A | 0.78
20.004.0005-0 | 1.38
20.004.0005-A | 1.33
20.004.0006-0 | 6.82
20.004.0006-A | 6.58
20.004.0007-0 | 13.69
20.004.0007-A | 13.37
20.004.0010-0 | 7.92
20.004.0010-A | 7.75
20.004.0011-0 | 33.82
20.004.0011-A | 30.04
20.004.0012-0 | 16.71
20.004.0012-A | 15.74
20.004.0013-0 | 3.07
20.004.0013-A | 2.97
20.004.0015-0 | 63.79
20.004.0015-A | 57.13
20.004.0016-0 | 7.1
20.004.0016-A | 6.52
20.004.0017-0 | 351.48
20.004.0017-A | 328.76
20.004.0018-0 | 418.6
20.004.0018-A | 366.27
20.004.0019-0 | 12.36
20.004.0019-A | 11.92
20.004.0020-0 | 2.99
20.004.0020-A | 2.93
20.004.0021-0 | 738.5
20.004.0021-A | 736.2
20.004.0022-0 | 778.4
20.004.0022-A | 776.1
20.004.0023-0 | 466.84
20.004.0023-A | 465.41
20.004.0025-0 | 73.86
20.004.0025-A | 72.88
20.004.0027-0 | 168.56
20.004.0027-A | 160.01
20.004.0028-0 | 150.49
20.004.0028-A | 140.01
20.004.0030-0 | 0.84
20.004.0030-A | 0.82
20.004.0033-1 | 2.72
20.004.0033-B | 2.66
20.004.0034-0 | 1.75
20.004.0034-A | 1.7
20.004.0036-0 | 0.29
20.004.0036-A | 0.29
20.004.0038-0 | 0.3
20.004.0038-A | 0.3
20.004.0040-0 | 0.38
20.004.0040-A | 0.36
20.004.0045-0 | 5.89
20.004.0045-A | 5.64
20.004.0100-0 | 47.98
20.004.0100-A | 47.09
20.004.0102-0 | 4.08
20.004.0102-A | 4.01
20.004.0105-0 | 6.79
20.004.0105-A | 6.66
20.004.0122-0 | 19.95
20.004.0122-A | 19.32
20.004.0125-0 | 0.28
20.004.0125-A | 0.25
20.004.0127-0 | 171.78
20.004.0127-A | 166.04
20.004.0130-0 | 2.15
20.004.0130-A | 2.04
20.004.0131-0 | 0.95
20.004.0131-A | 0.92
20.004.0132-0 | 3.08
20.004.0132-A | 2.83
20.004.0135-0 | 0.46
20.004.0135-A | 0.44
20.004.0136-0 | 0.56
20.004.0136-A | 0.54
20.005.0001-0 | 14.21
20.005.0001-A | 13.52
20.005.0002-1 | 15.79
20.005.0002-B | 15.02
20.005.0003-1 | 17.35
20.005.0003-B | 16.5
20.005.0004-0 | 17.21
20.005.0004-A | 16.37
20.005.0005-0 | 19.11
20.005.0005-A | 18.17
20.005.0006-0 | 21
20.005.0006-A | 19.96
20.005.0007-0 | 16.76
20.005.0007-A | 16.26
20.005.0008-0 | 19.74
20.005.0008-A | 19.13
20.005.0009-0 | 38.22
20.005.0009-A | 36.96
20.005.0010-0 | 28.59
20.005.0010-A | 27.53
20.006.0001-0 | 10.99
20.006.0001-A | 10.47
20.006.0002-0 | 20.62
20.006.0002-A | 19.98
20.006.0003-0 | 11.84
20.006.0003-A | 11.32
20.006.0100-0 | 233.14
20.006.0100-A | 224.14
20.007.0001-0 | 24.92
20.007.0001-A | 24.13
20.007.0002-0 | 15.1
20.007.0002-A | 14.44
20.008.0001-0 | 16.74
20.008.0001-A | 16.07
20.008.0002-0 | 14.46
20.008.0002-A | 13.78
20.008.0003-0 | 10.21
20.008.0003-A | 9.76
20.008.0004-0 | 10.33
20.008.0004-A | 9.91
20.008.0010-0 | 16.74
20.008.0010-A | 16.07
20.008.0015-0 | 14.46
20.008.0015-A | 13.78
20.009.0001-1 | 0.55
20.009.0001-B | 0.53
20.009.0002-1 | 0.36
20.009.0002-B | 0.34
20.009.0007-0 | 55.73
20.009.0007-A | 53.3
20.009.0008-0 | 96.91
20.009.0008-A | 92.06
20.009.0009-0 | 48.03
20.009.0009-A | 45.01
20.009.0010-0 | 48.88
20.009.0010-A | 47.05
20.009.0012-0 | 269.93
20.009.0012-A | 262.21
20.009.0014-0 | 111.22
20.009.0014-A | 105.95
20.009.0015-0 | 372.57
20.009.0015-A | 361.55
20.009.0017-0 | 0.94
20.009.0017-A | 0.91
20.009.0020-0 | 3.47
20.009.0020-A | 3.36
20.009.0021-0 | 5.65
20.009.0021-A | 5.43
20.009.0027-0 | 200.24
20.009.0027-A | 193.95
20.009.0029-0 | 159.36
20.009.0029-A | 155.32
20.009.0032-0 | 40.87
20.009.0032-A | 38.62
20.009.0050-0 | 147.95
20.009.0050-A | 129.96
20.009.0080-0 | 282.05
20.009.0080-A | 272.59
20.009.0100-0 | 1.65
20.009.0100-A | 1.58
20.009.0105-0 | 3.11
20.009.0105-A | 2.99
20.009.0110-0 | 3.97
20.009.0110-A | 3.82
20.009.0115-0 | 5.05
20.009.0115-A | 4.85
20.010.0001-0 | 58.3
20.010.0001-A | 53.68
20.010.0002-0 | 47.58
20.010.0002-A | 43.92
20.010.0003-0 | 692.22
20.010.0003-A | 620.93
20.010.0004-0 | 2.48
20.010.0004-A | 2.27
20.011.0001-0 | 4.14
20.011.0001-A | 3.92
20.012.0001-0 | 17.42
20.012.0001-A | 15.09
20.012.0002-0 | 1.49
20.012.0002-A | 1.29
20.012.0003-0 | 1.59
20.012.0003-A | 1.38
20.012.0004-0 | 398.19
20.012.0004-A | 345.05
20.012.0005-0 | 25.08
20.012.0005-A | 21.73
20.012.0006-0 | 20.3
20.012.0006-A | 17.59
20.012.0008-0 | 1.19
20.012.0008-A | 1.03
20.012.0009-0 | 21.7
20.012.0009-A | 18.8
20.012.0010-0 | 32.74
20.012.0010-A | 29.52
20.012.0011-0 | 98.21
20.012.0011-A | 85.46
20.012.0013-0 | 10.75
20.012.0013-A | 9.31
20.012.0015-0 | 14.93
20.012.0015-A | 12.93
20.012.0020-0 | 4.43
20.012.0020-A | 3.94
20.012.0025-0 | 11.94
20.012.0025-A | 10.35
20.012.0030-0 | 14.93
20.012.0030-A | 12.93
20.012.0035-0 | 23.89
20.012.0035-A | 20.7
20.012.0036-0 | 17.91
20.012.0036-A | 15.52
20.012.0050-0 | 5.97
20.012.0050-A | 5.17
20.013.0005-0 | 6.48
20.013.0005-A | 6.2
20.015.0010-0 | 39.53
20.015.0010-A | 37.92
20.016.0003-0 | 8.67
20.016.0003-A | 8.23
20.016.0004-0 | 19.47
20.016.0004-A | 17.85
20.016.0005-0 | 9.95
20.016.0005-A | 8.62
20.020.0001-0 | 44.76
20.020.0001-A | 41.67
20.020.0002-0 | 46.98
20.020.0002-A | 44.1
20.020.0003-0 | 56.94
20.020.0003-A | 53.45
20.020.0007-0 | 60.52
20.020.0007-A | 55.59
20.020.0008-0 | 84.62
20.020.0008-A | 77.35
20.020.0009-0 | 28.86
20.020.0009-A | 25.01
20.020.0010-0 | 95.62
20.020.0010-A | 84.94
20.023.0001-0 | 93.88
20.023.0001-A | 88.56
20.023.0002-0 | 112.1
20.023.0002-A | 105.63
20.023.0003-0 | 138.56
20.023.0003-A | 130.38
20.023.0004-0 | 308.6
20.023.0004-A | 286.31
20.023.0005-0 | 320.93
20.023.0005-A | 298.14
20.023.0006-0 | 77.39
20.023.0006-A | 71.77
20.023.0007-0 | 192.34
20.023.0007-A | 178.52
20.023.0050-0 | 66.12
20.023.0050-A | 62.2
20.024.0001-0 | 533.6
20.024.0001-A | 495.76
20.024.0005-0 | 389.12
20.024.0005-A | 361.94
20.024.0006-0 | 402.3
20.024.0006-A | 374.48
20.024.0007-0 | 415.48
20.024.0007-A | 387.03
20.024.0008-0 | 513.13
20.024.0008-A | 477.75
20.025.0001-0 | 735.39
20.025.0001-A | 680.5
20.026.0001-0 | 327.82
20.026.0001-A | 304.78
20.026.0002-0 | 430.05
20.026.0002-A | 399.34
20.026.0003-0 | 533.25
20.026.0003-A | 494.35
20.026.0007-0 | 476.39
20.026.0007-A | 443.82
20.026.0008-0 | 630.62
20.026.0008-A | 587.91
20.026.0009-0 | 775.59
20.026.0009-A | 723.04
20.026.0013-0 | 672.91
20.026.0013-A | 626.96
20.026.0014-0 | 826.56
20.026.0014-A | 769.27
20.026.0015-0 | 1057.26
20.026.0015-A | 984.35
20.027.0001-0 | 607.29
20.027.0001-A | 562.08
20.027.0002-0 | 897.1
20.027.0002-A | 830.37
20.027.0003-0 | 1027.04
20.027.0003-A | 947.43
20.027.0004-0 | 864.04
20.027.0004-A | 802.5
20.027.0005-0 | 1077.71
20.027.0005-A | 999.02
20.027.0006-0 | 1255.26
20.027.0006-A | 1162.39
20.028.0001-0 | 6080.99
20.028.0001-A | 5557.2
20.028.0002-0 | 6637.72
20.028.0002-A | 6059.98
20.028.0003-0 | 7414.62
20.028.0003-A | 6753.57
20.028.0004-0 | 8258.01
20.028.0004-A | 7504.76
20.028.0005-0 | 9162.05
20.028.0005-A | 8308.5
20.028.0006-0 | 10057.88
20.028.0006-A | 9105.21
20.028.0008-0 | 1567.07
20.028.0008-A | 1418.94
20.028.0010-0 | 1160.28
20.028.0010-A | 1068.62
20.028.0014-0 | 1983.87
20.028.0014-A | 1849.28
20.028.0015-0 | 2121.84
20.028.0015-A | 1979.19
20.028.0016-0 | 2285.58
20.028.0016-A | 2131.79
20.028.0020-0 | 203.67
20.028.0020-A | 188.36
20.029.0001-0 | 701.7
20.029.0001-A | 636.74
20.030.0001-0 | 276.04
20.030.0001-A | 263.01
20.030.0002-0 | 314.32
20.030.0002-A | 300.04
20.030.0003-0 | 344.25
20.030.0003-A | 328.74
20.031.0001-0 | 208.71
20.031.0001-A | 195.68
20.031.0002-0 | 222.09
20.031.0002-A | 207.81
20.031.0003-0 | 233.53
20.031.0003-A | 218.02
20.032.0001-0 | 237.54
20.032.0001-A | 224.78
20.032.0002-0 | 306.42
20.032.0002-A | 290.06
20.032.0003-0 | 364.02
20.032.0003-A | 344.46
20.033.0001-0 | 170.21
20.033.0001-A | 157.46
20.033.0002-0 | 214.19
20.033.0002-A | 197.83
20.033.0003-0 | 253.3
20.033.0003-A | 233.74
20.034.0001-0 | 316.59
20.034.0001-A | 303.19
20.034.0002-0 | 357.82
20.034.0002-A | 342.93
20.034.0003-0 | 391.69
20.034.0003-A | 375.42
20.035.0001-0 | 249.26
20.035.0001-A | 235.86
20.035.0002-0 | 265.58
20.035.0002-A | 250.7
20.035.0003-0 | 280.97
20.035.0003-A | 264.7
20.036.0001-0 | 258.33
20.036.0001-A | 245.42
20.036.0002-0 | 329.97
20.036.0002-A | 313.34
20.036.0003-0 | 390.25
20.036.0003-A | 370.29
20.037.0001-0 | 191.42
20.037.0001-A | 178.51
20.037.0002-0 | 237.19
20.037.0002-A | 220.64
20.037.0003-0 | 279.53
20.037.0003-A | 259.57
20.038.0010-0 | 97.06
20.038.0010-A | 93.5
20.038.0015-0 | 69.19
20.038.0015-A | 66.13
20.040.0002-0 | 30.6
20.040.0002-A | 29.72
20.040.0003-0 | 45.03
20.040.0003-A | 43.76
20.040.0005-0 | 36.7
20.040.0005-A | 35.65
20.040.0008-0 | 61.17
20.040.0008-A | 59.42
20.041.0002-0 | 573
20.041.0002-A | 573
20.041.0003-0 | 983
20.041.0003-A | 983
20.041.0005-0 | 916
20.041.0005-A | 916
20.041.0008-0 | 1140
20.041.0008-A | 1140
20.067.0038-0 | 7368.54
20.067.0038-A | 6867.87
20.067.0039-0 | 13824.91
20.067.0039-A | 12930.61
20.067.0040-0 | 21313.41
20.067.0040-A | 19940.37
20.067.0041-0 | 9583.01
20.067.0041-A | 8934.24
20.067.0042-0 | 18221.23
20.067.0042-A | 17038.92
20.067.0043-0 | 27512.89
20.067.0043-A | 25747.17
20.067.0044-0 | 13429.55
20.067.0044-A | 12554.94
20.067.0045-0 | 21083.96
20.067.0045-A | 19686.13
20.067.0046-0 | 38264.54
20.067.0046-A | 35868.58
20.067.0047-0 | 17231.08
20.067.0047-A | 16112.89
20.067.0048-0 | 23891.43
20.067.0048-A | 22280.55
20.067.0049-0 | 46115.84
20.067.0049-A | 43247.59
20.067.0050-0 | 5154.81
20.067.0050-A | 4803.39
20.067.0051-0 | 12260.52
20.067.0051-A | 11462.96
20.067.0052-0 | 19565.71
20.067.0052-A | 18335.21
20.067.0053-0 | 7562.03
20.067.0053-A | 7058.14
20.067.0054-0 | 15564.59
20.067.0054-A | 14547.09
20.067.0055-0 | 23422.64
20.067.0055-A | 21981.55
20.067.0056-0 | 9624.32
20.067.0056-A | 8995.37
20.067.0057-0 | 19016.11
20.067.0057-A | 17773.14
20.067.0058-0 | 29901.17
20.067.0058-A | 28033.71
20.067.0070-0 | 603.75
20.067.0070-A | 556.64
20.067.0072-0 | 1005.77
20.067.0072-A | 929.03
20.067.0074-0 | 1526.5
20.067.0074-A | 1412.11
20.067.0076-0 | 2175.43
20.067.0076-A | 2014.91
20.067.0078-0 | 2959.94
20.067.0078-A | 2744.44
20.067.0080-0 | 4834.18
20.067.0080-A | 4500.24
20.067.0082-0 | 5956.61
20.067.0082-A | 5523.07
20.067.0084-0 | 861.22
20.067.0084-A | 794.9
20.067.0086-0 | 1441.13
20.067.0086-A | 1332.38
20.067.0088-0 | 2188.41
20.067.0088-A | 2025.87
20.067.0090-0 | 3113.08
20.067.0090-A | 2884.92
20.067.0092-0 | 4225.68
20.067.0092-A | 3919.54
20.067.0094-0 | 5513.29
20.067.0094-A | 5116.38
20.067.0096-0 | 7229.39
20.067.0096-A | 6713.22
20.067.0098-0 | 1118.17
20.067.0098-A | 1032.67
20.067.0100-0 | 1875.96
20.067.0100-A | 1735.22
20.067.0102-0 | 2849.79
20.067.0102-A | 2639.13
20.067.0104-0 | 4051.25
20.067.0104-A | 3755.43
20.067.0106-0 | 5491.42
20.067.0106-A | 5094.64
20.067.0108-0 | 7453.59
20.067.0108-A | 6917.99
20.067.0110-0 | 9803.38
20.067.0110-A | 9101.02
20.070.0001-0 | 352.46
20.070.0001-A | 335.54
20.070.0002-0 | 439.35
20.070.0002-A | 419.26
20.070.0003-0 | 754.82
20.070.0003-A | 723.92
20.070.0004-0 | 1026.3
20.070.0004-A | 986.51
20.070.0008-0 | 615.8
20.070.0008-A | 586.61
20.070.0009-0 | 727.9
20.070.0009-A | 694.76
20.070.0010-0 | 1068.07
20.070.0010-A | 1023.25
20.070.0011-0 | 1359.55
20.070.0011-A | 1305.29
20.070.0015-0 | 894.28
20.070.0015-A | 852.14
20.070.0016-0 | 1025.71
20.070.0016-A | 978.93
20.070.0017-0 | 1403.78
20.070.0017-A | 1344.1
20.070.0018-0 | 1718.15
20.070.0018-A | 1648.41
20.070.0022-0 | 587.43
20.070.0022-A | 561.16
20.070.0023-0 | 703.05
20.070.0023-A | 672.69
20.070.0024-0 | 1046.58
20.070.0024-A | 1004.53
20.070.0025-0 | 1344.39
20.070.0025-A | 1292.75
20.070.0029-0 | 1057.54
20.070.0029-A | 1011.3
20.070.0030-0 | 1198.1
20.070.0030-A | 1146.89
20.070.0031-0 | 1587.75
20.070.0031-A | 1523.45
20.070.0032-0 | 1916.3
20.070.0032-A | 1841.57
20.070.0036-0 | 1559.25
20.070.0036-A | 1491.59
20.070.0037-0 | 1728.28
20.070.0037-A | 1654.65
20.070.0038-0 | 2170.78
20.070.0038-A | 2082.43
20.070.0039-0 | 2534.96
20.070.0039-A | 2435.2
20.085.0100-0 | 12061.5
20.085.0100-A | 12061.5
20.085.0105-0 | 12495
20.085.0105-A | 12495
20.085.0110-0 | 15325.2
20.085.0110-A | 15325.2
20.085.0115-0 | 15876
20.085.0115-A | 15876
20.085.0120-0 | 17879.4
20.085.0120-A | 17879.4
20.085.0125-0 | 18522
20.085.0125-A | 18522
20.085.0130-0 | 20386.3
20.085.0130-A | 20386.3
20.085.0135-0 | 21119
20.085.0135-A | 21119
20.085.0140-0 | 23933.8
20.085.0140-A | 23933.8
20.085.0145-0 | 24794
20.085.0145-A | 24794
20.085.0150-0 | 29567.9
20.085.0150-A | 29567.9
20.085.0155-0 | 30797.2
20.085.0155-A | 30797.2
20.085.0160-0 | 43043
20.085.0160-A | 43043
20.085.0165-0 | 45945.9
20.085.0165-A | 45945.9
20.085.0170-0 | 1764
20.085.0170-A | 1764
20.085.0175-0 | 1877.4
20.085.0175-A | 1877.4
20.085.0180-0 | 2268
20.085.0180-A | 2268
20.085.0185-0 | 2413.8
20.085.0185-A | 2413.8
20.085.0190-0 | 2814
20.085.0190-A | 2814
20.085.0195-0 | 2994.9
20.085.0195-A | 2994.9
20.085.0200-0 | 3276
20.085.0200-A | 3276
20.085.0205-0 | 3486.6
20.085.0205-A | 3486.6
20.085.0210-0 | 4032
20.085.0210-A | 4032
20.085.0215-0 | 4291.2
20.085.0215-A | 4291.2
20.085.0220-0 | 4914
20.085.0220-A | 4914
20.085.0225-0 | 5229.9
20.085.0225-A | 5229.9
20.085.0230-0 | 5418
20.085.0230-A | 5418
20.085.0235-0 | 5766.3
20.085.0235-A | 5766.3
20.085.0240-0 | 7228.5
20.085.0240-A | 7228.5
20.085.0245-0 | 7869
20.085.0245-A | 7869
20.085.0250-0 | 7860.5
20.085.0250-A | 7860.5
20.085.0255-0 | 8557
20.085.0255-A | 8557
20.085.0260-0 | 10264.4
20.085.0260-A | 10264.4
20.085.0265-0 | 11175.6
20.085.0265-A | 11175.6
20.085.0270-0 | 11183.6
20.085.0270-A | 11183.6
20.085.0275-0 | 12176.4
20.085.0275-A | 12176.4
20.085.0280-0 | 14825.7
20.085.0280-A | 14825.7
20.085.0285-0 | 15181
20.085.0285-A | 15181
20.085.0290-0 | 16661.7
20.085.0290-A | 16661.7
20.085.0295-0 | 17061
20.085.0295-A | 17061
20.085.0300-0 | 18543.6
20.085.0300-A | 18543.6
20.085.0305-0 | 18988
20.085.0305-A | 18988
20.085.0310-0 | 20379.6
20.085.0310-A | 20379.6
20.085.0315-0 | 20868
20.085.0315-A | 20868
20.085.0320-0 | 22261.5
20.085.0320-A | 22261.5
20.085.0325-0 | 22795
20.085.0325-A | 22795
20.085.0330-0 | 2778.3
20.085.0330-A | 2778.3
20.085.0335-0 | 2954.7
20.085.0335-A | 2954.7
20.085.0340-0 | 3483.9
20.085.0340-A | 3483.9
20.085.0345-0 | 3705.1
20.085.0345-A | 3705.1
20.085.0350-0 | 4145.4
20.085.0350-A | 4145.4
20.085.0355-0 | 4408.6
20.085.0355-A | 4408.6
20.085.0360-0 | 4983.3
20.085.0360-A | 4983.3
20.085.0365-0 | 5299.7
20.085.0365-A | 5299.7
20.085.0370-0 | 5556.6
20.085.0370-A | 5556.6
20.085.0375-0 | 5909.4
20.085.0375-A | 5909.4
20.085.0380-0 | 5821.2
20.085.0380-A | 5821.2
20.085.0385-0 | 6190.8
20.085.0385-A | 6190.8
20.085.0390-0 | 6967.8
20.085.0390-A | 6967.8
20.085.0395-0 | 7410.2
20.085.0395-A | 7410.2
20.085.0400-0 | 9213
20.085.0400-A | 9213
20.085.0405-0 | 10034.4
20.085.0405-A | 10034.4
20.085.0410-0 | 17548.3
20.085.0410-A | 17548.3
20.085.0415-0 | 18179
20.085.0415-A | 18179
20.085.0420-0 | 23535.5
20.085.0420-A | 23535.5
20.085.0425-0 | 24514
20.085.0425-A | 24514
20.085.0430-0 | 26506
20.085.0430-A | 26506
20.085.0435-0 | 27608
20.085.0435-A | 27608
20.085.0440-0 | 31441.6
20.085.0440-A | 31441.6
20.085.0445-0 | 32748.8
20.085.0445-A | 32748.8
20.085.0450-0 | 19009.2
20.085.0450-A | 19009.2
20.085.0455-0 | 19790.4
20.085.0455-A | 19790.4
20.085.0460-0 | 22330.7
20.085.0460-A | 22330.7
20.085.0465-0 | 23248.4
20.085.0465-A | 23248.4
20.085.0470-0 | 21462
20.085.0470-A | 21462
20.085.0475-0 | 22344
20.085.0475-A | 22344
20.085.0480-0 | 30149
20.085.0480-A | 30149
20.085.0485-0 | 31388
20.085.0485-A | 31388
20.085.0490-0 | 23506
20.085.0490-A | 23506
20.085.0495-0 | 24472
20.085.0495-A | 24472
20.085.0500-0 | 32090.8
20.085.0500-A | 32090.8
20.085.0505-0 | 33409.6
20.085.0505-A | 33409.6
20.085.0510-0 | 26418.7
20.085.0510-A | 26418.7
20.085.0515-0 | 27504.4
20.085.0515-A | 27504.4
20.085.0520-0 | 35616.7
20.085.0520-A | 35616.7
20.085.0525-0 | 37080.4
20.085.0525-A | 37080.4
20.085.0530-0 | 35472
20.085.0530-A | 35472
20.085.0535-0 | 37836.8
20.085.0535-A | 37836.8
20.085.0540-0 | 53040
20.085.0540-A | 53040
20.085.0545-0 | 56576
20.085.0545-A | 56576
20.085.0550-0 | 51260
20.085.0550-A | 51260
20.085.0555-0 | 54890
20.085.0555-A | 54890
20.085.0560-0 | 72789.2
20.085.0560-A | 72789.2
20.085.0565-0 | 77943.8
20.085.0565-A | 77943.8
20.085.0570-0 | 77309.4
20.085.0570-A | 77309.4
20.085.0575-0 | 82784.1
20.085.0575-A | 82784.1
20.085.0580-0 | 60300.4
20.085.0580-A | 60300.4
20.085.0585-0 | 64570.6
20.085.0585-A | 64570.6
20.085.0590-0 | 5221.6
20.085.0590-A | 5221.6
20.085.0595-0 | 5477.8
20.085.0595-A | 5477.8
20.085.0600-0 | 6933.6
20.085.0600-A | 6933.6
20.085.0605-0 | 7273.8
20.085.0605-A | 7273.8
20.085.0610-0 | 8688.4
20.085.0610-A | 8688.4
20.085.0615-0 | 9114.7
20.085.0615-A | 9114.7
20.085.0620-0 | 10443.2
20.085.0620-A | 10443.2
20.085.0625-0 | 10955.6
20.085.0625-A | 10955.6
20.085.0630-0 | 12155.2
20.085.0630-A | 12155.2
20.085.0635-0 | 12751.6
20.085.0635-A | 12751.6
20.085.0640-0 | 13910
20.085.0640-A | 13910
20.085.0645-0 | 14592.5
20.085.0645-A | 14592.5
20.085.0650-0 | 15622
20.085.0650-A | 15622
20.085.0655-0 | 16388.5
20.085.0655-A | 16388.5
20.085.0660-0 | 20350
20.085.0660-A | 20350
20.085.0665-0 | 22000
20.085.0665-A | 22000
20.085.0670-0 | 29218.5
20.085.0670-A | 29218.5
20.085.0675-0 | 31785.5
20.085.0675-A | 31785.5
20.085.0680-0 | 39771.2
20.085.0680-A | 39771.2
20.085.0685-0 | 43416
20.085.0685-A | 43416
20.086.0100-0 | 118.73
20.086.0100-A | 107.2
20.086.0110-0 | 340.04
20.086.0110-A | 305.09
20.086.0120-0 | 193.26
20.086.0120-A | 180.73
20.086.0130-0 | 807.41
20.086.0130-A | 750.98
20.086.0140-0 | 922.76
20.086.0140-A | 858.26
20.086.0150-0 | 1076.55
20.086.0150-A | 1001.31
20.086.0160-0 | 1291.87
20.086.0160-A | 1201.57
20.086.0170-0 | 34.43
20.086.0170-A | 31.08
20.086.0180-0 | 45.91
20.086.0180-A | 41.45
20.086.0190-0 | 57.38
20.086.0190-A | 51.81
20.086.0200-0 | 68.86
20.086.0200-A | 62.18
20.086.0210-0 | 86.08
20.086.0210-A | 77.72
20.086.0220-0 | 101.27
20.086.0220-A | 91.44
20.086.0230-0 | 107.6
20.086.0230-A | 97.15
20.086.0240-0 | 118.73
20.086.0240-A | 107.2
20.086.0250-0 | 151.12
20.086.0250-A | 135.59
20.086.0260-0 | 163.21
20.086.0260-A | 146.44
20.086.0270-0 | 177.26
20.086.0270-A | 159.05
20.086.0280-0 | 370.95
20.086.0280-A | 332.82
20.086.0290-0 | 453.38
20.086.0290-A | 406.78
20.086.0300-0 | 453.38
20.086.0300-A | 406.78
20.086.0310-0 | 807.41
20.086.0310-A | 750.98
20.086.0320-0 | 922.76
20.086.0320-A | 858.26
20.086.0330-0 | 57.38
20.086.0330-A | 51.81
20.086.0340-0 | 68.86
20.086.0340-A | 62.18
20.086.0350-0 | 80.07
20.086.0350-A | 72.3
20.086.0360-0 | 101.27
20.086.0360-A | 91.44
20.086.0370-0 | 114.77
20.086.0370-A | 103.63
20.086.0380-0 | 122.97
20.086.0380-A | 111.03
20.086.0390-0 | 132.43
20.086.0390-A | 119.57
20.086.0400-0 | 408.04
20.086.0400-A | 366.11
20.086.0410-0 | 582.92
20.086.0410-A | 523.01
20.086.0420-0 | 922.76
20.086.0420-A | 858.26
20.086.0430-0 | 1076.55
20.086.0430-A | 1001.31
20.086.0440-0 | 1291.87
20.086.0440-A | 1201.57
20.086.0450-0 | 1468.03
20.086.0450-A | 1365.42
20.086.0460-0 | 1899.8
20.086.0460-A | 1767.02
20.086.0470-0 | 1468.03
20.086.0470-A | 1365.42
20.086.0480-0 | 1899.8
20.086.0480-A | 1767.02
20.086.0490-0 | 1699.82
20.086.0490-A | 1581.02
20.086.0500-0 | 2083.66
20.086.0500-A | 1938.02
20.086.0510-0 | 1699.82
20.086.0510-A | 1581.02
20.086.0520-0 | 2306.91
20.086.0520-A | 2145.67
20.086.0530-0 | 1899.8
20.086.0530-A | 1767.02
20.086.0540-0 | 2936.06
20.086.0540-A | 2730.85
20.086.0550-0 | 2306.91
20.086.0550-A | 2145.67
20.086.0560-0 | 3588.52
20.086.0560-A | 3337.71
20.086.0570-0 | 2691.39
20.086.0570-A | 2503.28
20.086.0580-0 | 4037.09
20.086.0580-A | 3754.93
20.086.0590-0 | 3011.4
20.086.0590-A | 2710.21
20.086.0600-0 | 2342.2
20.086.0600-A | 2107.94
20.086.0610-0 | 1833.02
20.086.0610-A | 1649.69
20.086.0620-0 | 2342.2
20.086.0620-A | 2107.94
20.086.0630-0 | 2342.2
20.086.0630-A | 2107.94
20.086.0640-0 | 3011.4
20.086.0640-A | 2710.21
20.086.0650-0 | 4684.4
20.086.0650-A | 4215.88
20.086.0660-0 | 4684.4
20.086.0660-A | 4215.88
20.086.0670-0 | 10148.48
20.086.0670-A | 9132.87
20.086.0680-0 | 10539.91
20.086.0680-A | 9485.74
20.090.0001-1 | 86.48
20.090.0001-B | 84.43
20.090.0005-1 | 33.55
20.090.0005-B | 31.54
20.090.0006-0 | 89.38
20.090.0006-A | 86.35
20.091.0001-1 | 8.74
20.091.0001-B | 8.43
20.092.0001-0 | 118.5
20.092.0001-A | 118.5
20.093.0001-0 | 0.57
20.093.0001-A | 0.57
20.096.0001-0 | 138.59
20.096.0001-A | 138.59
20.097.0001-0 | 131.08
20.097.0001-A | 131.08
20.097.0002-0 | 131.08
20.097.0002-A | 131.08
20.097.0003-0 | 131.08
20.097.0003-A | 131.08
20.097.0004-0 | 98.2
20.097.0004-A | 98.2
20.097.0005-0 | 115.44
20.097.0005-A | 115.44
20.097.0010-0 | 131.08
20.097.0010-A | 131.08
20.097.0011-0 | 143.39
20.097.0011-A | 143.39
20.097.0015-0 | 90
20.097.0015-A | 90
20.097.0020-0 | 95.2
20.097.0020-A | 95.2
20.098.0001-0 | 151.2
20.098.0001-A | 151.2
20.099.0001-0 | 88.92
20.099.0001-A | 88.92
20.100.0005-0 | 980.07
20.100.0005-A | 972.18
20.100.0010-0 | 471.14
20.100.0010-A | 463.25
20.100.0011-0 | 727.96
20.100.0011-A | 727.96
20.100.0012-0 | 976.57
20.100.0012-A | 968.68
20.100.0013-0 | 725.47
20.100.0013-A | 725.47
20.100.0015-0 | 2.99
20.100.0015-A | 2.99
20.100.0016-0 | 7.27
20.100.0016-A | 7.27
20.100.0030-0 | 874.99
20.100.0030-A | 874.99
20.100.0050-0 | 445.27
20.100.0050-A | 445.27
20.100.0060-0 | 4.95
20.100.0060-A | 4.95
20.100.0070-0 | 1.69
20.100.0070-A | 1.69
20.100.0075-0 | 709.87
20.100.0075-A | 707.52
20.100.0080-0 | 4.64
20.100.0080-A | 4.64
20.100.0090-0 | 12.84
20.100.0090-A | 12.84
20.100.0095-0 | 16.86
20.100.0095-A | 16.86
20.101.0011-0 | 3396.5
20.101.0011-A | 3396.5
20.101.0013-0 | 3379.9
20.101.0013-A | 3379.9
20.102.0003-0 | 3065.6
20.102.0003-A | 3065.6
20.102.0004-0 | 3588.7
20.102.0004-A | 3588.7
20.102.0006-0 | 4950.8
20.102.0006-A | 4950.8
20.102.0007-0 | 3870.7
20.102.0007-A | 3870.7
20.102.0008-0 | 4039.1
20.102.0008-A | 4039.1
20.104.0001-0 | 98
20.104.0001-A | 98
20.104.0005-0 | 59.62
20.104.0005-A | 59.62
20.105.0001-0 | 6.6
20.105.0001-A | 5.8
20.105.0004-0 | 3399
20.105.0004-A | 3399
20.105.0005-0 | 0.68
20.105.0005-A | 0.59
20.106.0001-0 | 9.05
20.106.0001-A | 7.99
20.107.0001-0 | 98.89
20.107.0001-A | 85.8
20.108.0001-0 | 3234.8
20.108.0001-A | 3234.8
20.108.0003-0 | 3219
20.108.0003-A | 3219
20.108.0005-0 | 2919.6
20.108.0005-A | 2919.6
20.108.0007-0 | 3417.8
20.108.0007-A | 3417.8
20.108.0012-0 | 4715
20.108.0012-A | 4715
20.108.0015-0 | 3686.3
20.108.0015-A | 3686.3
20.108.0017-0 | 3846.8
20.108.0017-A | 3846.8
20.111.0001-0 | 96.56
20.111.0001-A | 96.56
20.111.0006-0 | 92.01
20.111.0006-A | 92.01
20.111.0007-0 | 79.2
20.111.0007-A | 79.2
20.111.0008-0 | 51.48
20.111.0008-A | 51.48
20.111.0009-0 | 99.12
20.111.0009-A | 99.12
20.111.0010-0 | 19
20.111.0010-A | 19
20.112.0010-0 | 119.28
20.112.0010-A | 119.28
20.112.0011-0 | 108.75
20.112.0011-A | 108.75
20.112.0013-0 | 92.04
20.112.0013-A | 92.04
20.112.0014-0 | 126
20.112.0014-A | 126
20.112.0015-0 | 115
20.112.0015-A | 115
20.113.0010-0 | 106.5
20.113.0010-A | 106.5
20.113.0011-0 | 85.07
20.113.0011-A | 85.07
20.113.0012-0 | 109.12
20.113.0012-A | 109.12
20.113.0013-0 | 93.6
20.113.0013-A | 93.6
20.113.0014-0 | 98.56
20.113.0014-A | 98.56
20.113.0015-0 | 35
20.113.0015-A | 35
20.114.0010-0 | 136.93
20.114.0010-A | 136.93
20.114.0011-0 | 136.42
20.114.0011-A | 136.42
20.114.0012-0 | 133.33
20.114.0012-A | 133.33
20.114.0013-0 | 124.8
20.114.0013-A | 124.8
20.114.0014-0 | 142.54
20.114.0014-A | 142.54
20.114.0015-0 | 105
20.114.0015-A | 105
20.115.0010-0 | 103.09
20.115.0010-A | 103.09
20.115.0011-0 | 87.17
20.115.0011-A | 87.17
20.115.0012-0 | 54.64
20.115.0012-A | 54.64
20.115.0013-0 | 71.76
20.115.0013-A | 71.76
20.115.0014-0 | 100.8
20.115.0014-A | 100.8
20.115.0015-0 | 75
20.115.0015-A | 75
20.116.0005-0 | 101.5
20.116.0005-A | 101.5
20.116.0006-0 | 101.79
20.116.0006-A | 101.79
20.116.0007-0 | 102.76
20.116.0007-A | 102.76
20.116.0008-0 | 105.08
20.116.0008-A | 105.08
20.116.0012-0 | 70.4
20.116.0012-A | 70.4
20.116.0013-0 | 117.6
20.116.0013-A | 117.6
20.116.0014-0 | 65
20.116.0014-A | 65
20.116.0020-0 | 88.92
20.116.0020-A | 88.92
20.116.0030-0 | 65
20.116.0030-A | 65
20.116.0035-0 | 72
20.116.0035-A | 72
20.170.0001-0 | 217.1
20.170.0001-A | 197.22
20.170.0002-0 | 8516.53
20.170.0002-A | 8001.96
20.170.0005-0 | 2387.1
20.170.0005-A | 2267.08
20.170.0015-0 | 5823.55
20.170.0015-A | 5456.4
20.175.0002-1 | 601.19
20.175.0002-B | 560.95
20.175.0003-0 | 774.48
20.175.0003-A | 724.26
20.175.0004-0 | 670.65
20.175.0004-A | 626.25
20.175.0005-0 | 1838.28
20.175.0005-A | 1730.36
20.175.0006-0 | 1957.89
20.175.0006-A | 1837.02
20.175.0007-0 | 1756.17
20.175.0007-A | 1651.93
20.175.0010-1 | 211.07
20.175.0010-B | 196.73
20.175.0015-0 | 751.54
20.175.0015-A | 693.13
20.176.0010-0 | 216.86
20.176.0010-A | 201.54
20.180.0001-0 | 604.71
20.180.0001-A | 558.52
20.180.0002-0 | 312.03
20.180.0002-A | 296.76
20.181.0001-0 | 111.06
20.181.0001-A | 106.38
20.181.0005-1 | 9237.88
20.181.0005-B | 8501.13
20.181.0006-1 | 11931.12
20.181.0006-B | 10998.01
20.183.0001-1 | 39.31
20.183.0001-B | 37.32
20.198.0001-0 | 2191.31
20.198.0001-A | 2129.27
21.001.0010-0 | 386.58
21.001.0010-A | 341.05
21.001.0015-0 | 420.69
21.001.0015-A | 370.61
21.001.0020-0 | 484.53
21.001.0020-A | 429.9
21.001.0021-0 | 592.97
21.001.0021-A | 524.68
21.001.0025-0 | 787.41
21.001.0025-A | 696.36
21.001.0060-0 | 183.75
21.001.0060-A | 160.99
21.001.0062-0 | 370.36
21.001.0062-A | 324.83
21.001.0065-0 | 741.96
21.001.0065-A | 650.91
21.001.0070-0 | 370.36
21.001.0070-A | 324.83
21.001.0075-0 | 438.58
21.001.0075-A | 383.95
21.001.0080-0 | 370.36
21.001.0080-A | 324.83
21.001.0090-0 | 438.58
21.001.0090-A | 383.95
21.001.0095-0 | 301.29
21.001.0095-A | 267.15
21.001.0150-0 | 682.27
21.001.0150-A | 591.22
21.001.0155-0 | 2046.81
21.001.0155-A | 1773.66
21.001.0160-0 | 170.56
21.001.0160-A | 147.8
21.001.0165-0 | 255.85
21.001.0165-A | 221.7
21.001.0170-0 | 341.13
21.001.0170-A | 295.61
21.001.0175-0 | 170.56
21.001.0175-A | 147.8
21.001.0180-0 | 272.9
21.001.0180-A | 236.48
21.001.0185-0 | 204.68
21.001.0185-A | 177.36
21.001.0190-0 | 341.13
21.001.0190-A | 295.61
21.002.0010-0 | 1441.35
21.002.0010-A | 1441.35
21.002.0015-0 | 1690
21.002.0015-A | 1690
21.002.0020-0 | 2340
21.002.0020-A | 2340
21.002.0025-0 | 2164
21.002.0025-A | 2164
21.002.0030-0 | 3100
21.002.0030-A | 3100
21.002.0035-0 | 5152.09
21.002.0035-A | 5152.09
21.002.0040-0 | 6500
21.002.0040-A | 6500
21.002.0045-0 | 12017.5
21.002.0045-A | 12017.5
21.003.0052-0 | 1080
21.003.0052-A | 1080
21.003.0053-0 | 1920
21.003.0053-A | 1920
21.003.0054-0 | 1390
21.003.0054-A | 1390
21.003.0055-0 | 2140
21.003.0055-A | 2140
21.003.0056-0 | 3470
21.003.0056-A | 3470
21.003.0057-0 | 4120
21.003.0057-A | 4120
21.003.0065-0 | 16250
21.003.0065-A | 16250
21.003.0070-0 | 4320
21.003.0070-A | 4320
21.003.0072-0 | 4730
21.003.0072-A | 4730
21.003.0075-0 | 5810
21.003.0075-A | 5810
21.003.0078-0 | 3510
21.003.0078-A | 3510
21.003.0085-0 | 2340
21.003.0085-A | 2340
21.004.0095-0 | 136.45
21.004.0095-A | 118.24
21.004.0100-0 | 170.56
21.004.0100-A | 147.8
21.004.0101-0 | 341.13
21.004.0101-A | 295.61
21.004.0102-0 | 426.42
21.004.0102-A | 369.51
21.004.0105-0 | 34.11
21.004.0105-A | 29.56
21.004.0108-0 | 34.11
21.004.0108-A | 29.56
21.004.0110-0 | 8.52
21.004.0110-A | 7.39
21.004.0120-0 | 136.45
21.004.0120-A | 118.24
21.004.0125-0 | 8.52
21.004.0125-A | 7.39
21.004.0130-0 | 68.22
21.004.0130-A | 59.12
21.004.0135-0 | 25.58
21.004.0135-A | 22.17
21.004.0140-0 | 8.52
21.004.0140-A | 7.39
21.004.0141-0 | 25.58
21.004.0141-A | 22.17
21.004.0142-0 | 34.11
21.004.0142-A | 29.56
21.004.0143-0 | 51.17
21.004.0143-A | 44.34
21.004.0144-0 | 102.34
21.004.0144-A | 88.68
21.004.0150-0 | 34.11
21.004.0150-A | 29.56
21.004.0153-0 | 17.05
21.004.0153-A | 14.78
21.004.0155-0 | 17.05
21.004.0155-A | 14.78
21.004.0158-0 | 8.52
21.004.0158-A | 7.39
21.004.0160-0 | 17.05
21.004.0160-A | 14.78
21.004.0165-0 | 8.52
21.004.0165-A | 7.39
21.004.0168-0 | 8.52
21.004.0168-A | 7.39
21.004.0170-0 | 8.52
21.004.0170-A | 7.39
21.004.0175-0 | 25.58
21.004.0175-A | 22.17
21.004.0185-0 | 3.41
21.004.0185-A | 2.95
21.004.0186-0 | 51.17
21.004.0186-A | 44.34
21.004.0187-0 | 68.22
21.004.0187-A | 59.12
21.004.0188-0 | 102.34
21.004.0188-A | 88.68
21.004.0190-0 | 8.52
21.004.0190-A | 7.39
21.004.0200-0 | 149.26
21.004.0200-A | 131.05
21.005.0010-0 | 3140.56
21.005.0010-A | 3117.8
21.005.0011-0 | 3420.56
21.005.0011-A | 3397.8
21.005.0015-0 | 3680.56
21.005.0015-A | 3657.8
21.005.0016-0 | 4000.56
21.005.0016-A | 3977.8
21.005.0020-0 | 3410.56
21.005.0020-A | 3387.8
21.005.0050-0 | 2760.36
21.005.0050-A | 2714.83
21.007.0010-0 | 261.87
21.007.0010-A | 257.31
21.007.0015-0 | 328.48
21.007.0015-A | 321.65
21.009.0010-0 | 50.78
21.009.0010-A | 47.37
21.009.0011-0 | 101.57
21.009.0011-A | 94.74
21.009.0012-0 | 186.08
21.009.0012-A | 174.7
21.009.0013-0 | 287.65
21.009.0013-A | 269.44
21.009.0030-0 | 169.82
21.009.0030-A | 158.43
21.009.0031-0 | 234.49
21.009.0031-A | 218.56
21.009.0040-0 | 221
21.009.0040-A | 205.06
21.009.0041-0 | 289.25
21.009.0041-A | 268.76
21.009.0080-0 | 129.66
21.009.0080-A | 120.56
21.009.0081-0 | 108.85
21.009.0081-A | 100.88
21.009.0100-0 | 21.39
21.009.0100-A | 19.61
21.009.0101-0 | 41.1
21.009.0101-A | 37.53
21.009.0102-0 | 100.14
21.009.0102-A | 91.55
21.009.0105-0 | 173.18
21.009.0105-A | 158.3
21.009.0106-0 | 47.42
21.009.0106-A | 43.25
21.009.0107-0 | 56.25
21.009.0107-A | 51.37
21.009.0108-0 | 22.26
21.009.0108-A | 19.73
21.009.0109-0 | 12.37
21.009.0109-A | 10.99
21.009.0110-0 | 12.73
21.009.0110-A | 11.28
21.009.0111-0 | 13.47
21.009.0111-A | 11.95
21.009.0112-0 | 13.84
21.009.0112-A | 12.28
21.009.0113-0 | 14.3
21.009.0113-A | 12.7
21.009.0114-0 | 68.02
21.009.0114-A | 61.82
21.009.0115-0 | 22.26
21.009.0115-A | 19.73
21.009.0116-0 | 15.04
21.009.0116-A | 13.48
21.010.0005-0 | 53.54
21.010.0005-A | 49.18
21.010.0010-0 | 91.45
21.010.0010-A | 83.83
21.010.0015-0 | 232.3
21.010.0015-A | 212.94
21.010.0020-0 | 393.62
21.010.0020-A | 359.98
21.010.0025-0 | 105.18
21.010.0025-A | 96.24
21.010.0030-0 | 128.61
21.010.0030-A | 117.59
21.010.0035-0 | 156.36
21.010.0035-A | 143.05
21.010.0040-0 | 174.56
21.010.0040-A | 159.78
21.010.0045-0 | 69.14
21.010.0045-A | 63.19
21.011.0010-0 | 216.15
21.011.0010-A | 193.39
21.011.0012-0 | 261.83
21.011.0012-A | 239.06
21.011.0015-0 | 665.62
21.011.0015-A | 620.09
21.011.0016-0 | 1322.91
21.011.0016-A | 1231.85
21.011.0020-0 | 261.83
21.011.0020-A | 239.06
21.011.0021-0 | 516.27
21.011.0021-A | 479.85
21.011.0025-0 | 261.83
21.011.0025-A | 239.06
21.011.0026-0 | 516.27
21.011.0026-A | 479.85
21.011.0030-0 | 1142.97
21.011.0030-A | 1074.68
21.011.0035-0 | 2241.12
21.011.0035-A | 2150.07
21.011.0040-0 | 2804.24
21.011.0040-A | 2667.66
21.011.0050-0 | 3208.64
21.011.0050-A | 3049.29
21.011.0060-0 | 4505.44
21.011.0060-A | 4232.28
21.011.0070-0 | 3354.74
21.011.0070-A | 3263.69
21.011.0075-0 | 820.26
21.011.0075-A | 774.73
21.011.0080-0 | 1179.83
21.011.0080-A | 1111.54
21.011.0085-0 | 2365.01
21.011.0085-A | 2273.96
21.011.0090-0 | 1384.52
21.011.0090-A | 1288.91
21.011.0095-0 | 2347.96
21.011.0095-A | 2259.18
21.011.0100-0 | 2365.01
21.011.0100-A | 2273.96
21.013.0010-0 | 1296.45
21.013.0010-A | 1278.24
21.015.0179-0 | 17.05
21.015.0179-A | 14.78
21.015.0181-0 | 101.51
21.015.0181-A | 99.24
21.015.0182-0 | 75.5
21.015.0182-A | 73.23
21.015.0184-0 | 136.45
21.015.0184-A | 118.24
21.015.0186-0 | 68.22
21.015.0186-A | 59.12
21.015.0188-0 | 1138.92
21.015.0188-A | 1129.81
21.015.0190-0 | 1433.14
21.015.0190-A | 1424.03
21.015.0192-0 | 119.39
21.015.0192-A | 103.46
21.015.0194-0 | 136.45
21.015.0194-A | 118.24
21.015.0196-0 | 2940.93
21.015.0196-A | 2922.72
21.015.0198-0 | 136.45
21.015.0198-A | 118.24
21.015.0201-0 | 272.9
21.015.0201-A | 236.48
21.015.0205-0 | 223.26
21.015.0205-A | 223.26
21.015.0207-0 | 47.86
21.015.0207-A | 45.59
21.015.0208-0 | 67.23
21.015.0208-A | 66.1
21.015.0209-0 | 107.24
21.015.0209-A | 106.1
21.015.0210-0 | 749.97
21.015.0210-A | 729.48
21.015.0220-0 | 526.72
21.015.0220-A | 513.07
21.015.0230-0 | 46.34
21.015.0230-A | 46.34
21.015.0231-0 | 52.9
21.015.0231-A | 52.9
21.015.0233-0 | 86.91
21.015.0233-A | 86.91
21.015.0234-0 | 109.59
21.015.0234-A | 109.59
21.015.0235-0 | 4.77
21.015.0235-A | 4.13
21.018.0010-0 | 119.39
21.018.0010-A | 103.46
21.018.0012-0 | 170.56
21.018.0012-A | 147.8
21.018.0015-0 | 136.45
21.018.0015-A | 118.24
21.018.0018-0 | 204.68
21.018.0018-A | 177.36
21.018.0020-0 | 34.11
21.018.0020-A | 29.56
21.018.0021-0 | 68.22
21.018.0021-A | 59.12
21.018.0022-0 | 102.34
21.018.0022-A | 88.68
21.018.0023-0 | 136.45
21.018.0023-A | 118.24
21.018.0025-0 | 110.86
21.018.0025-A | 96.07
21.018.0030-0 | 170.56
21.018.0030-A | 147.8
21.018.0031-0 | 51.17
21.018.0031-A | 44.34
21.018.0032-0 | 85.28
21.018.0032-A | 73.9
21.018.0035-0 | 9.89
21.018.0035-A | 8.57
21.018.0040-0 | 6.44
21.018.0040-A | 6.44
21.018.0045-0 | 32.13
21.018.0045-A | 32.13
21.018.0050-0 | 215.2
21.018.0050-A | 215.2
21.019.0078-0 | 420.64
21.019.0078-A | 420.64
21.019.0090-0 | 241.88
21.019.0090-A | 241.88
21.019.0095-0 | 695.56
21.019.0095-A | 695.56
21.019.0105-0 | 1008
21.019.0105-A | 1008
21.019.0110-0 | 860
21.019.0110-A | 860
21.020.0050-0 | 158.44
21.020.0050-A | 156.17
21.020.0055-0 | 322.64
21.020.0055-A | 318.08
21.020.0060-0 | 356.75
21.020.0060-A | 347.64
21.020.0065-0 | 17.05
21.020.0065-A | 14.78
21.020.0070-0 | 17.05
21.020.0070-A | 14.78
21.020.0075-0 | 34.11
21.020.0075-A | 29.56
21.020.0080-0 | 25.58
21.020.0080-A | 22.17
21.020.0085-0 | 85.28
21.020.0085-A | 73.9
21.020.0090-0 | 51.17
21.020.0090-A | 44.34
21.020.0095-0 | 34.11
21.020.0095-A | 29.56
21.020.0106-0 | 119.39
21.020.0106-A | 103.46
21.020.0107-0 | 43.97
21.020.0107-A | 43.74
21.021.0010-0 | 1220
21.021.0010-A | 1220
21.021.0015-0 | 2560
21.021.0015-A | 2560
21.024.0010-0 | 3.41
21.024.0010-A | 2.95
21.024.0015-0 | 4.26
21.024.0015-A | 3.69
21.024.0020-0 | 5.11
21.024.0020-A | 4.43
21.024.0025-0 | 6.82
21.024.0025-A | 5.91
21.024.0030-0 | 5.11
21.024.0030-A | 4.43
21.024.0035-0 | 5.11
21.024.0035-A | 4.43
21.024.0040-0 | 2.33
21.024.0040-A | 2.1
21.024.0100-0 | 0.12
21.024.0100-A | 0.12
21.024.0105-0 | 0.18
21.024.0105-A | 0.18
21.026.0010-0 | 1.02
21.026.0010-A | 1.02
21.026.0012-0 | 2.75
21.026.0012-A | 2.75
21.026.0015-0 | 3.79
21.026.0015-A | 3.79
21.026.0020-0 | 5.64
21.026.0020-A | 5.64
21.026.0030-0 | 6.31
21.026.0030-A | 6.31
21.026.0035-0 | 13.29
21.026.0035-A | 13.29
21.026.0040-0 | 9.3
21.026.0040-A | 9.3
21.026.0050-0 | 11.8
21.026.0050-A | 11.8
21.026.0055-0 | 13.52
21.026.0055-A | 13.52
21.026.0065-0 | 21.66
21.026.0065-A | 21.66
21.026.0070-0 | 41.79
21.026.0070-A | 41.79
21.026.0075-0 | 9.37
21.026.0075-A | 9.37
21.026.0100-0 | 4.51
21.026.0100-A | 4.51
21.026.0105-0 | 10.3
21.026.0105-A | 10.3
21.026.0110-0 | 16.38
21.026.0110-A | 16.38
21.026.0120-0 | 22.67
21.026.0120-A | 22.67
21.026.0130-0 | 31.36
21.026.0130-A | 31.36
21.026.0200-0 | 7
21.026.0200-A | 7
21.026.0250-0 | 16.55
21.026.0250-A | 16.55
21.026.0350-0 | 31.36
21.026.0350-A | 31.36
21.026.0450-0 | 44.16
21.026.0450-A | 44.16
21.026.0470-0 | 44.75
21.026.0470-A | 44.75
21.026.0475-0 | 94.89
21.026.0475-A | 94.89
21.027.0010-0 | 3.78
21.027.0010-A | 3.78
21.027.0020-0 | 9.49
21.027.0020-A | 9.49
21.027.0025-0 | 7.98
21.027.0025-A | 7.98
21.027.0050-0 | 3.08
21.027.0050-A | 3.08
21.027.0060-0 | 5.45
21.027.0060-A | 5.45
21.028.0010-0 | 7.8
21.028.0010-A | 7.34
21.028.0015-0 | 31.23
21.028.0015-A | 30.55
21.028.0020-0 | 4.36
21.028.0020-A | 4.36
21.028.0040-0 | 52.93
21.028.0040-A | 52.93
21.028.0060-0 | 13.04
21.028.0060-A | 12.36
21.028.0065-0 | 13.31
21.028.0065-A | 12.63
21.028.0070-0 | 13.69
21.028.0070-A | 13.01
21.028.0075-0 | 8.5
21.028.0075-A | 7.82
21.028.0080-0 | 8.78
21.028.0080-A | 8.09
21.028.0085-0 | 13.53
21.028.0085-A | 12.84
21.028.0090-0 | 13.4
21.028.0090-A | 12.72
21.028.0095-0 | 14.23
21.028.0095-A | 13.54
21.028.0100-0 | 13.68
21.028.0100-A | 13
21.028.0105-0 | 13.15
21.028.0105-A | 12.47
21.028.0110-0 | 14.23
21.028.0110-A | 13.54
21.028.0115-0 | 15.6
21.028.0115-A | 14.92
21.028.0120-0 | 19.95
21.028.0120-A | 19.27
21.028.0125-0 | 14.36
21.028.0125-A | 13.68
21.028.0140-0 | 14.11
21.028.0140-A | 14.11
21.028.0145-0 | 24.42
21.028.0145-A | 24.42
21.028.0150-0 | 55.09
21.028.0150-A | 55.09
21.030.0055-0 | 477.55
21.030.0055-A | 477.55
21.030.0060-0 | 9.5
21.030.0060-A | 9.5
21.030.0065-0 | 101.91
21.030.0065-A | 101.91
21.030.0070-0 | 173.79
21.030.0070-A | 173.79
21.030.0075-0 | 28.97
21.030.0075-A | 28.97
21.030.0080-0 | 24.84
21.030.0080-A | 24.84
21.030.0085-0 | 17.34
21.030.0085-A | 17.34
21.030.0090-0 | 34.55
21.030.0090-A | 34.55
21.030.0100-0 | 40.89
21.030.0100-A | 40.89
21.030.0105-0 | 125.76
21.030.0105-A | 125.76
21.031.0010-0 | 10.09
21.031.0010-A | 10.09
21.031.0015-0 | 24.96
21.031.0015-A | 24.96
21.031.0020-0 | 574.73
21.031.0020-A | 574.73
21.031.0025-0 | 48.96
21.031.0025-A | 48.96
21.031.0030-0 | 25.58
21.031.0030-A | 22.17
21.031.0035-0 | 126.33
21.031.0035-A | 122.92
21.031.0040-0 | 25.58
21.031.0040-A | 22.17
21.035.0007-0 | 314.15
21.035.0007-A | 295.5
21.035.0008-0 | 405.85
21.035.0008-A | 382.43
21.035.0009-0 | 225.62
21.035.0009-A | 211.97
21.035.0010-0 | 321.54
21.035.0010-A | 303.33
21.035.0012-0 | 417.45
21.035.0012-A | 394.69
21.035.0014-0 | 201.71
21.035.0014-A | 192.61
21.035.0050-0 | 389.16
21.035.0050-A | 380.06
21.035.0100-0 | 565.79
21.035.0100-A | 556.68
21.035.0103-0 | 663.64
21.035.0103-A | 645.43
21.035.0105-0 | 927.27
21.035.0105-A | 909.06
21.035.0150-0 | 102.34
21.035.0150-A | 88.68
21.035.0160-0 | 17.05
21.035.0160-A | 14.78
21.035.0205-0 | 709.67
21.035.0205-A | 709.67
21.035.0220-0 | 150
21.035.0220-A | 150
21.035.0230-0 | 239
21.035.0230-A | 239
21.035.0235-0 | 390
21.035.0235-A | 390
21.035.0250-0 | 22.4
21.035.0250-A | 22.4
21.036.0010-0 | 36.92
21.036.0010-A | 36.92
21.036.0015-0 | 74.55
21.036.0015-A | 74.55
21.036.0020-0 | 81.17
21.036.0020-A | 81.17
21.036.0025-0 | 130.12
21.036.0025-A | 130.12
21.036.0050-0 | 5.28
21.036.0050-A | 5.28
21.036.0055-0 | 38.64
21.036.0055-A | 38.64
21.036.0060-0 | 72
21.036.0060-A | 72
21.036.0065-0 | 2.16
21.036.0065-A | 2.16
21.036.0070-0 | 5.17
21.036.0070-A | 5.17
21.036.0075-0 | 8.14
21.036.0075-A | 8.14
21.036.0080-0 | 14.41
21.036.0080-A | 14.41
21.037.0010-0 | 3.14
21.037.0010-A | 3.14
21.037.0015-0 | 6.65
21.037.0015-A | 6.65
21.037.0020-0 | 21.96
21.037.0020-A | 21.96
21.037.0050-0 | 2.52
21.037.0050-A | 2.52
21.037.0100-0 | 4.94
21.037.0100-A | 4.94
21.037.0105-0 | 6.28
21.037.0105-A | 6.28
21.037.0108-0 | 28.87
21.037.0108-A | 28.87
21.037.0120-0 | 1.18
21.037.0120-A | 1.18
21.037.0125-0 | 1.66
21.037.0125-A | 1.66
21.037.0130-0 | 3.3
21.037.0130-A | 3.3
21.037.0135-0 | 11.81
21.037.0135-A | 11.81
21.038.0010-0 | 17.79
21.038.0010-A | 16.66
21.038.0050-0 | 17.65
21.038.0050-A | 17.65
21.038.0055-0 | 40.17
21.038.0055-A | 40.17
21.038.0060-0 | 129.63
21.038.0060-A | 129.63
21.040.0010-0 | 15.21
21.040.0010-A | 15.21
21.040.0100-0 | 119.39
21.040.0100-A | 103.46
21.040.0120-0 | 2084
21.040.0120-A | 2084
21.040.0130-0 | 3343.5
21.040.0130-A | 3343.5
21.042.0015-0 | 677
21.042.0015-A | 677
21.042.0030-0 | 394.25
21.042.0030-A | 394.25
21.042.0040-0 | 743.7
21.042.0040-A | 743.7
21.042.0045-0 | 743.7
21.042.0045-A | 743.7
21.042.0065-0 | 1398
21.042.0065-A | 1398
21.042.0070-0 | 3700.65
21.042.0070-A | 3700.65
21.042.0085-0 | 155.36
21.042.0085-A | 155.36
21.042.0115-0 | 2519.91
21.042.0115-A | 2519.91
21.042.0125-0 | 667.44
21.042.0125-A | 667.44
21.042.0135-0 | 881.41
21.042.0135-A | 881.41
21.042.0140-0 | 348.69
21.042.0140-A | 348.69
21.042.0145-0 | 3672
21.042.0145-A | 3672
21.042.0165-0 | 3671
21.042.0165-A | 3671
21.045.0050-0 | 95.69
21.045.0050-A | 95.69
21.045.0055-0 | 34.29
21.045.0055-A | 34.29
21.045.0070-0 | 58.67
21.045.0070-A | 58.67
21.045.0080-0 | 66.5
21.045.0080-A | 66.5
21.045.0082-0 | 63.87
21.045.0082-A | 63.87
21.045.0085-0 | 52.18
21.045.0085-A | 52.18
21.045.0090-0 | 54.6
21.045.0090-A | 54.6
21.045.0105-0 | 31.4
21.045.0105-A | 31.4
21.045.0110-0 | 35.79
21.045.0110-A | 35.79
21.045.0125-0 | 20.59
21.045.0125-A | 20.59
21.045.0135-0 | 32.8
21.045.0135-A | 32.8
21.045.0140-0 | 23.54
21.045.0140-A | 23.54
21.045.0145-0 | 29.36
21.045.0145-A | 29.36
21.045.0150-0 | 38.63
21.045.0150-A | 38.63
21.045.0160-0 | 30.9
21.045.0160-A | 30.9
21.046.0010-0 | 69.49
21.046.0010-A | 69.49
21.046.0020-0 | 81
21.046.0020-A | 81
21.046.0025-0 | 98.82
21.046.0025-A | 98.82
21.046.0035-0 | 109.63
21.046.0035-A | 109.63
21.046.0040-0 | 123.18
21.046.0040-A | 123.18
21.046.0055-0 | 59.75
21.046.0055-A | 59.75
21.046.0060-0 | 80.34
21.046.0060-A | 80.34
21.046.0065-0 | 95.54
21.046.0065-A | 95.54
21.046.0070-0 | 118.58
21.046.0070-A | 118.58
21.046.0080-0 | 69.49
21.046.0080-A | 69.49
21.046.0085-0 | 81
21.046.0085-A | 81
21.046.0087-0 | 95.79
21.046.0087-A | 95.79
21.046.0090-0 | 95.79
21.046.0090-A | 95.79
21.046.0092-0 | 131.8
21.046.0092-A | 131.8
21.046.0100-0 | 52.83
21.046.0100-A | 52.83
21.046.0102-0 | 85.24
21.046.0102-A | 85.24
21.046.0105-0 | 95.54
21.046.0105-A | 95.54
21.046.0107-0 | 157.34
21.046.0107-A | 157.34
21.048.0010-0 | 663.52
21.048.0010-A | 645.31
21.048.0015-0 | 136.45
21.048.0015-A | 118.24
21.048.0020-0 | 111.47
21.048.0020-A | 96.58
21.048.0025-0 | 229.2
21.048.0025-A | 222.37
21.048.0030-0 | 203.55
21.048.0030-A | 196.72
21.048.0035-0 | 337.13
21.048.0035-A | 325.75
21.048.0040-0 | 388.61
21.048.0040-A | 374.95
21.048.0045-0 | 4.26
21.048.0045-A | 3.69
21.048.0050-0 | 34.11
21.048.0050-A | 29.56
21.048.0055-0 | 34.11
21.048.0055-A | 29.56
21.048.0060-0 | 51.17
21.048.0060-A | 44.34
21.048.0065-0 | 2.55
21.048.0065-A | 2.21
21.050.0010-0 | 33.98
21.050.0010-A | 33.98
21.050.0015-0 | 5.31
21.050.0015-A | 5.31
21.050.0020-0 | 0.84
21.050.0020-A | 0.84
21.050.0025-0 | 0.42
21.050.0025-A | 0.42
21.050.0040-0 | 130
21.050.0040-A | 130
21.050.0045-0 | 12.14
21.050.0045-A | 12.14
21.050.0050-0 | 11.27
21.050.0050-A | 11.27
21.050.0052-0 | 41.27
21.050.0052-A | 41.27
21.050.0053-0 | 49.36
21.050.0053-A | 49.36
21.050.0055-0 | 46.11
21.050.0055-A | 46.11
21.050.0057-0 | 56.41
21.050.0057-A | 56.41
21.050.0060-0 | 53.85
21.050.0060-A | 53.85
21.050.0062-0 | 61.59
21.050.0062-A | 61.59
21.050.0070-0 | 167.89
21.050.0070-A | 167.89
21.050.0075-0 | 23.77
21.050.0075-A | 23.77
21.050.0080-0 | 2.69
21.050.0080-A | 2.69
21.050.0085-0 | 1.75
21.050.0085-A | 1.75
21.050.0090-0 | 5.58
21.050.0090-A | 5.58
21.050.0095-0 | 1.66
21.050.0095-A | 1.66
21.050.0100-0 | 0.95
21.050.0100-A | 0.95
21.050.0105-0 | 0.56
21.050.0105-A | 0.56
21.050.0110-0 | 100.2
21.050.0110-A | 97.28
21.050.0120-0 | 153.98
21.050.0120-A | 152.12
21.050.0125-0 | 118.35
21.050.0125-A | 118.35
21.051.0010-0 | 12.5
21.051.0010-A | 12.5
22.005.0005-0 | 8.46
22.005.0005-A | 7.33
22.005.0015-0 | 12.54
22.005.0015-A | 10.86
22.005.0020-0 | 4.23
22.005.0020-A | 3.66
22.005.0025-0 | 30.61
22.005.0025-A | 28.23
22.005.0030-0 | 4.23
22.005.0030-A | 3.66
22.005.0035-0 | 12.54
22.005.0035-A | 10.86
22.005.0045-0 | 8.3
22.005.0045-A | 7.2
22.005.0050-0 | 41.69
22.005.0050-A | 36.13
22.005.0055-0 | 2.66
22.005.0055-A | 2.3
22.005.0060-0 | 62.7
22.005.0060-A | 54.34
22.005.0070-0 | 8.3
22.005.0070-A | 7.2
22.005.0075-0 | 22.56
22.005.0075-A | 22.56
22.005.0080-0 | 22.56
22.005.0080-A | 22.56
22.005.0085-0 | 22.56
22.005.0085-A | 22.56
22.010.0012-0 | 12
22.010.0012-A | 12
22.010.0017-0 | 3.2
22.010.0017-A | 3.2
22.010.0032-0 | 4.5
22.010.0032-A | 4.5
22.013.0005-0 | 3.13
22.013.0005-A | 2.71
22.013.0010-0 | 2351.49
22.013.0010-A | 2037.85
22.013.0015-0 | 2194.72
22.013.0015-A | 1901.99
22.013.0020-0 | 2508.25
22.013.0020-A | 2173.71
22.016.0005-0 | 856.7
22.016.0005-A | 846.67
22.016.0010-0 | 3707.15
22.016.0010-A | 3245.71
22.016.0015-0 | 233.8
22.016.0015-A | 225.78
22.016.0020-0 | 685.36
22.016.0020-A | 677.34
22.016.0025-0 | 351.11
22.016.0025-A | 339.08
22.016.0030-0 | 179.35
22.016.0030-A | 173.34
22.020.0005-0 | 10.03
22.020.0005-A | 8.69
22.020.0010-0 | 376.23
22.020.0010-A | 326.05
22.020.0015-0 | 0.92
22.020.0015-A | 0.8
22.020.0030-0 | 16.72
22.020.0030-A | 14.49
22.020.0035-0 | 16.72
22.020.0035-A | 14.49
22.020.0040-0 | 17.91
22.020.0040-A | 15.52
22.020.0045-0 | 41.8
22.020.0045-A | 36.22
22.020.0050-0 | 167.21
22.020.0050-A | 144.91
22.020.0055-0 | 250.82
22.020.0055-A | 217.37
22.020.0070-0 | 1.56
22.020.0070-A | 1.35
22.020.0075-0 | 0.49
22.020.0075-A | 0.43
22.020.0080-0 | 0.59
22.020.0080-A | 0.51
22.020.0085-0 | 0.7
22.020.0085-A | 0.61
22.020.0090-0 | 0.8
22.020.0090-A | 0.69
22.020.0095-0 | 2.38
22.020.0095-A | 2.34
22.020.0100-0 | 0.69
22.020.0100-A | 0.6
22.020.0105-0 | 0.48
22.020.0105-A | 0.42
22.020.0110-0 | 0.25
22.020.0110-A | 0.21
22.020.0115-0 | 0.21
22.020.0115-A | 0.18
22.020.0120-0 | 0.12
22.020.0120-A | 0.1
22.020.0125-0 | 20.43
22.020.0125-A | 19.09
22.020.0132-0 | 6.87
22.020.0132-A | 6.72
22.020.0135-0 | 1.98
22.020.0135-A | 1.87
22.020.0140-0 | 0.52
22.020.0140-A | 0.45
22.020.0145-0 | 0.11
22.020.0145-A | 0.1
22.020.0150-0 | 2.24
22.020.0150-A | 1.94
22.025.0005-0 | 365.41
22.025.0005-A | 348.68
22.025.0010-0 | 351.08
22.025.0010-A | 332.27
22.025.0015-0 | 398.11
22.025.0015-A | 373.02
22.026.0010-0 | 0.22
22.026.0010-A | 0.19
22.028.0005-0 | 1.54
22.028.0005-A | 1.5
22.028.0010-0 | 1.2
22.028.0010-A | 1.14
22.028.0015-0 | 0.91
22.028.0015-A | 0.86
22.028.0025-0 | 20.9
22.028.0025-A | 18.11
22.028.0035-0 | 120.24
22.028.0035-A | 108.64
22.028.0040-0 | 2.77
22.028.0040-A | 2.43
22.028.0050-0 | 394.64
22.028.0050-A | 355.46
22.030.0010-0 | 250.82
22.030.0010-A | 217.37
22.030.0015-0 | 0.48
22.030.0015-A | 0.42
22.030.0030-0 | 15.67
22.030.0030-A | 13.58
22.030.0035-0 | 129.85
22.030.0035-A | 120.09
22.030.0040-0 | 275.9
22.030.0040-A | 254.48
22.030.0045-0 | 504.67
22.030.0045-A | 463.06
22.030.0050-0 | 27.05
22.030.0050-A | 24.98
22.030.0055-0 | 107.05
22.030.0055-A | 99.04
22.030.0060-0 | 276.18
22.030.0060-A | 255
22.030.0065-0 | 563.77
22.030.0065-A | 519.65
22.030.0070-0 | 231.25
22.030.0070-A | 213.24
22.030.0075-0 | 1040.64
22.030.0075-A | 951.26
22.030.0080-0 | 71.69
22.030.0080-A | 67.81
22.030.0085-0 | 31.26
22.030.0085-A | 27.09
22.030.0090-0 | 200.8
22.030.0090-A | 200.8
22.030.0095-0 | 157.87
22.030.0095-A | 157.87
22.030.0100-0 | 1748.54
22.030.0100-A | 1617.81
22.030.0105-0 | 88.39
22.030.0105-A | 88.39
22.040.0005-0 | 100.33
22.040.0005-A | 86.94
22.040.0010-0 | 100.33
22.040.0010-A | 86.94
22.040.0015-0 | 44.78
22.040.0015-A | 38.81
22.040.0020-0 | 25.08
22.040.0020-A | 21.73
22.040.0025-0 | 31.35
22.040.0025-A | 27.17
22.040.0030-0 | 156.76
22.040.0030-A | 135.85
22.040.0035-0 | 35.83
22.040.0035-A | 31.05
22.040.0040-0 | 25.08
22.040.0040-A | 21.73
22.040.0045-0 | 41.8
22.040.0045-A | 36.22
22.040.0050-0 | 5.01
22.040.0050-A | 4.34
22.040.0055-0 | 2.78
22.040.0055-A | 2.41
22.050.0005-0 | 65.95
22.050.0005-A | 59.26
22.050.0010-0 | 109.91
22.050.0010-A | 98.76
22.050.0015-0 | 28.43
22.050.0015-A | 25.54
22.050.0020-0 | 9.13
22.050.0020-A | 8.2
22.050.0025-0 | 10.97
22.050.0025-A | 9.86
22.050.0030-0 | 137.37
22.050.0030-A | 123.43
22.050.0035-0 | 12.74
22.050.0035-A | 12.29
54.001.0007-1 | 1.41
54.001.0007-B | 1.41
54.001.0010-1 | 8.71
54.001.0010-B | 8.71
54.001.0011-1 | 8.71
54.001.0011-B | 8.71
54.001.0013-1 | 8.31
54.001.0013-B | 8.31
54.001.0069-1 | 145.35
54.001.0069-B | 144.24
54.001.0070-1 | 22.06
54.001.0070-B | 21.8
54.001.0071-1 | 316.29
54.001.0071-B | 308.63
54.001.0073-1 | 32.86
54.001.0073-B | 32.19
54.001.0074-1 | 111.51
54.001.0074-B | 111.22
54.001.0077-1 | 50.53
54.001.0077-B | 48.15
54.001.0081-1 | 337.12
54.001.0081-B | 329.45
54.001.0082-1 | 350.71
54.001.0082-B | 343.04
54.001.0100-1 | 119.73
54.001.0100-B | 110.74
54.001.0104-1 | 1246295.62
54.001.0104-B | 1246295.62
54.001.0117-1 | 41021.05
54.001.0117-B | 41021.05
54.001.0126-1 | 1104736.26
54.001.0126-B | 1104736.26
54.001.0127-1 | 950822.57
54.001.0127-B | 950822.57
54.001.0128-1 | 950822.57
54.001.0128-B | 950822.57
54.001.0129-1 | 1204374.74
54.001.0129-B | 1204374.74
54.001.0132-1 | 56.12
54.001.0132-B | 56.12
54.001.0133-1 | 61.65
54.001.0133-B | 61.65
54.001.0134-1 | 64.26
54.001.0134-B | 64.26
54.001.0135-1 | 73.67
54.001.0135-B | 73.67
54.001.0136-1 | 75.19
54.001.0136-B | 75.19
54.001.0137-1 | 90.42
54.001.0137-B | 90.42
54.001.0138-1 | 98.51
54.001.0138-B | 98.51
54.001.0139-1 | 116.12
54.001.0139-B | 116.12
54.001.0140-1 | 128.97
54.001.0140-B | 128.97
54.001.0141-1 | 15.89
54.001.0141-B | 15.89
54.001.0142-1 | 21.58
54.001.0142-B | 21.58
54.001.0143-1 | 48.86
54.001.0143-B | 48.86
54.001.0144-1 | 56.94
54.001.0144-B | 56.94
54.001.0145-1 | 73.1
54.001.0145-B | 73.1
54.001.0146-1 | 89.25
54.001.0146-B | 89.25
54.001.0147-1 | 154.15
54.001.0147-B | 154.15
54.001.0150-1 | 62.93
54.001.0150-B | 62.93
54.001.0151-1 | 143.16
54.001.0151-B | 143.16
54.001.0152-1 | 158.91
54.001.0152-B | 158.91
54.001.0154-1 | 4.89
54.001.0154-B | 4.89
54.001.0170-1 | 15.54
54.001.0170-B | 15.54
54.001.0172-1 | 15.09
54.001.0172-B | 15.09
54.001.0174-1 | 25.15
54.001.0174-B | 25.15
54.001.0176-1 | 31.86
54.001.0176-B | 31.86
54.001.0178-1 | 8.18
54.001.0178-B | 8.18
55.001.0010-1 | 1.83
55.001.0010-B | 1.83
55.001.0011-1 | 1.93
55.001.0011-B | 1.93
55.001.0012-1 | 3.96
55.001.0012-B | 3.96
55.001.0013-1 | 1825.57
55.001.0013-B | 1825.57
55.010.0001-1 | 2174.29
55.010.0001-B | 2028.53
55.010.0003-1 | 279.05
55.010.0003-B | 268.83
55.019.0010-1 | 119.45
55.019.0010-B | 103.51
55.100.0002-1 | 158.03
55.100.0002-B | 144.53
55.100.0003-1 | 96.56
55.100.0003-B | 92.88
55.100.0004-1 | 102.93
55.100.0004-B | 99.26
55.100.0005-1 | 522.43
55.100.0005-B | 463.67
55.100.0017-1 | 11777.42
55.100.0017-B | 10612.88
55.100.0019-1 | 508.99
55.100.0019-B | 474.66
55.100.0023-1 | 1202.6
55.100.0023-B | 1111.47
55.100.0027-1 | 1070.35
55.100.0027-B | 984.32
55.100.0029-1 | 636.52
55.100.0029-B | 598.35
55.100.0031-1 | 1616.81
55.100.0031-B | 1400.94
55.100.0032-1 | 285.35
55.100.0032-B | 259.46
55.100.0033-1 | 296.1
55.100.0033-B | 269.09
55.100.0034-1 | 261.52
55.100.0034-B | 240.07
55.100.0035-1 | 160.03
55.100.0035-B | 139.29
55.100.0036-1 | 337.43
55.100.0036-B | 317.73
55.100.0037-1 | 173.6
55.100.0037-B | 155.7
55.100.0038-1 | 757.2
55.100.0038-B | 735.99
55.100.0039-1 | 258
55.100.0039-B | 240.1
55.100.0046-1 | 2020.86
55.100.0046-B | 2020.86
55.100.0047-1 | 2669.27
55.100.0047-B | 2669.27
55.100.0048-1 | 1231.97
55.100.0048-B | 1231.97
55.100.0049-1 | 1480.52
55.100.0049-B | 1480.52
55.100.0050-1 | 1869.56
55.100.0050-B | 1869.56
55.100.0051-1 | 1041.91
55.100.0051-B | 1041.91
55.100.0056-1 | 429.93
55.100.0056-B | 410.66
55.100.0058-1 | 1143.09
55.100.0058-B | 1143.09
55.100.0059-1 | 195.47
55.100.0059-B | 191.9
55.100.0060-1 | 92.86
55.100.0060-B | 89.29
55.100.0061-1 | 79.72
55.100.0061-B | 76.15
55.100.0063-1 | 34.95
55.100.0063-B | 34.95
55.100.0064-1 | 12.96
55.100.0064-B | 12.96
55.100.0065-1 | 3.12
55.100.0065-B | 3.12
55.100.0067-1 | 3019.69
55.100.0067-B | 2843.25
55.100.0068-1 | 5.15
55.100.0068-B | 5.15
55.100.0069-1 | 5.02
55.100.0069-B | 5.02
55.100.0070-1 | 4.65
55.100.0070-B | 4.65
55.100.0071-1 | 49.49
55.100.0071-B | 46.62
55.100.0072-1 | 70.22
55.100.0072-B | 66.13
58.002.0138-1 | 7.27
58.002.0138-B | 7.13
58.002.0150-1 | 47.75
58.002.0150-B | 45.93
58.002.0155-1 | 83.07
58.002.0155-B | 76.75
58.002.0304-1 | 149.58
58.002.0304-B | 149.58
58.002.0306-1 | 3.4
58.002.0306-B | 3.4
58.002.0307-1 | 0.37
58.002.0307-B | 0.37
58.002.0313-1 | 89.49
58.002.0313-B | 79.77
58.002.0315-1 | 139.94
58.002.0315-B | 139.43
58.002.0316-1 | 49.98
58.002.0316-B | 49.5
58.002.0318-1 | 2.01
58.002.0318-B | 1.96
58.002.0319-1 | 7.35
58.002.0319-B | 7.33
58.002.0322-1 | 152.46
58.002.0322-B | 147.14
58.002.0325-1 | 6.01
58.002.0325-B | 5.98
58.002.0326-1 | 2.04
58.002.0326-B | 2.03
58.002.0327-1 | 121.92
58.002.0327-B | 112.68
58.002.0328-1 | 83.2
58.002.0328-B | 76.87
58.002.0329-1 | 130.75
58.002.0329-B | 113.47
58.002.0330-1 | 144.82
58.002.0330-B | 126.88
58.002.0331-1 | 66.9
58.002.0331-B | 62.7
58.002.0332-1 | 106.84
58.002.0332-B | 101.39
58.002.0333-1 | 228.09
58.002.0333-B | 218.85
58.002.0336-1 | 50.16
58.002.0336-B | 44.31
58.002.0337-1 | 3.64
58.002.0337-B | 3.5
58.002.0339-1 | 11.01
58.002.0339-B | 11.01
58.002.0343-1 | 44.45
58.002.0343-B | 38.52
58.002.0350-1 | 100.4
58.002.0350-B | 92.23
58.002.0352-1 | 934.27
58.002.0352-B | 909.79
58.002.0355-1 | 119.34
58.002.0355-B | 112.28
58.002.0357-1 | 102.88
58.002.0357-B | 95.5
58.002.0376-1 | 180.13
58.002.0376-B | 162.72
58.002.0400-1 | 180.45
58.002.0400-B | 171.86
58.002.0401-1 | 307.3
58.002.0401-B | 294.64
58.002.0402-1 | 556.3
58.002.0402-B | 539.67
58.002.0407-1 | 16.27
58.002.0407-B | 16.27
58.002.0412-1 | 2.82
58.002.0412-B | 2.82
58.002.0425-1 | 31.95
58.002.0425-B | 29.4
58.002.0428-1 | 83.92
58.002.0428-B | 83.92
58.002.0429-1 | 4.68
58.002.0429-B | 4.68
58.002.0430-1 | 21.01
58.002.0430-B | 21.01
58.002.0431-1 | 14.68
58.002.0431-B | 14.68
58.002.0432-1 | 116.8
58.002.0432-B | 116.8
58.002.0433-1 | 23.36
58.002.0433-B | 23.36
58.002.0434-1 | 42.02
58.002.0434-B | 42.02
58.002.0435-1 | 58.75
58.002.0435-B | 58.75
58.002.0436-1 | 19.53
58.002.0436-B | 19.53
58.002.0437-1 | 1648.37
58.002.0437-B | 1580.68
58.002.0438-1 | 68.1
58.002.0438-B | 64.88
58.002.0439-1 | 76.97
58.002.0439-B | 73.54
58.002.0440-1 | 20.24
58.002.0440-B | 18.43
58.002.0441-1 | 13.51
58.002.0441-B | 12.59
59.003.0010-1 | 38.66
59.003.0010-B | 38.66
59.003.0050-1 | 2.05
59.003.0050-B | 2.05
59.003.0060-1 | 328.86
59.003.0060-B | 328.86